## P.O LOTE 03
[6 empty] | BDI |  |  | 23.51%
| PLANILHA ORÇAMENTÁRIA |  |  |  |  | EXTENSÃO TOTAL DA VIA (m) |  |  | 305
[6 empty] | LARGURA DA VIA (m) |  |  | VARIÁVEL
| OBJETO: PAVIMENTAÇÃO, DRENAGEM, SINALIZAÇÃO E PASSEIO PÚBLICO |  |  |  |  | ÁREA TOTAL PAVIMENTAÇÃO (m²) |  |  | 2135
[6 empty] | ÁREA TOTAL DE PASSEIO (m²) |  |  | 915
Planilha orçamentária das Ruas Francisco José Lopes e Cel Victor Villa Verde - Etapa 03 - ERS 030
ITEM | FONTE | CÓDIGO | DESCRIÇÃO DOS SERVIÇOS | UN | QTDE. | PREÇOS UNITÁRIOS |  |  | CUSTO TOTAL (R$)
[6 empty] | CUSTO UNITÁRIO (SEM BDI) | BDI (%) | CUSTO UNITÁRIO (COM BDI)
1 |  | 1 | SERVIÇOS INICIAIS
1.1 | COMPOSIÇÃO | 1 | ADMINISTRAÇÃO LOCAL | Mês | 6 | 13733 | 1.2351 | 16961.63 | 101769.78
1.2 | COMPOSIÇÃO | 2 | CANTEIRO DE OBRAS | Unid. | 1 | 10057.8 | 1.2351 | 12422.39 | 12422.39
1.3 | COMPOSIÇÃO | 3 | PLACA DE OBRA EM CHAPA DE AÇO GALVANIZADO | m² | 4.5 | 543.66 | 1.2351 | 671.47 | 3021.615
1.4 | COMPOSIÇÃO | 4 | MOBILIZAÇÃO PARA 100 KM | Unid. | 1 | 27432.91 | 1.2351 | 33882.39 | 33882.39
1.5 | COMPOSIÇÃO | 5 | DESMOBILIZAÇÃO PARA 100 KM | Unid. | 1 | 27432.91 | 1.2351 | 33882.39 | 33882.39
|  |  | TOTAL DO ITEM 1 - SERVIÇOS INICIAIS | [5 empty] | 184978.565
2 |  | 2 | SINALIZAÇÃO DE OBRA
2.1 | SICRO | 5213344 | SINALIZAÇÃO COM FITA FIXADA EM CONE PLÁSTICO, INCLUINDO CONE | m | 1164 | 15.01 | 1.2351 | 18.54 | 21580.56
2.2 | COMPOSIÇÃO | 6 | SINALIZAÇÃO DE TRÂNSITO - NOTURNA | m | 1164 | 3.36 | 1.2351 | 4.15 | 4830.6
2.3 | COMPOSIÇÃO | 7 | CHAPA DE AÇO CARBONO 3/8 (COLOC/USO/RETIR) P/ PASS VEÍCULO SOBRE VALA MEDIDA P/ ÁREA CHAPA EM CADA APLICAÇÃO | m² | 30 | 909.91 | 1.2351 | 1123.83 | 33714.9
2.4 | COMPOSIÇÃO | 8 | PASSADIÇOS COM TÁBUAS DE MADEIRA PARA PEDESTRES | m² | 18 | 81.01 | 1.2351 | 100.06 | 1801.08
2.5 | SICRO | 5212556 | PLACAS PARA SINALIZAÇÃO DE OBRA | Unid. Dia | 1800 | 1.87 | 2.2351 | 4.18 | 7524
|  |  | TOTAL DO ITEM 2 - SINALIZAÇÃO DE OBRA | [5 empty] | 69451.14
3 |  | 3 | CORTES E REMOÇÕES
3.1 | SINAPI | 97636 | DEMOLIÇÃO PARCIAL DE PAVIMENTO ASFÁLTICO, DE FORMA MECANIZADA, SEM REAPROVEITAMENTO. AF_12/2017 (esp. 5cm) | m² | 11826.5 | 19.73 | 1.2351 | 24.37 | 288211.805
3.2 | SINAPI | 97914 | TRANSPORTE COM CAMINHÃO BASCULANTE DE 6 M3, EM VIA URBANA PAVIMENTADA, PARA DMT ATÉ 30 KM | m³ x km | 7095.9 | 2.81 | 1.2351 | 3.47 | 24622.773
3.3 | SINAPI | 96001 | FRESAGEM DE PAVIMENTO ASFÁLTICO | m² | 3547.95 | 8.03 | 1.2351 | 9.92 | 35195.664
3.4 | SINAPI | 97914 | TRANSPORTE COM CAMINHÃO BASCULANTE DE 6 M3, EM VIA URBANA PAVIMENTADA, PARA DMT ATÉ 30 KM | m³ x km | 5913.25 | 2.81 | 1.2351 | 3.47 | 20518.9775
3.5 | SINAPI | 101128 | ESCAVAÇÃO HORIZONTAL, INCLUINDO CARGA E DESCARGA EM SOLO DE 1 A CATEGORIA - SOLOS DE BAIXA CAPCIDADE | m³ | 1478.3125 | 14.62 | 1.2351 | 18.06 | 26698.3237
3.6 | SINAPI | 97914 | TRANSPORTE COM CAMINHÃO BASCULANTE DE 6 M3, EM VIA URBANA PAVIMENTADA, PARA DMT ATÉ 30 KM - SOLOS DE BAIXA CAPACIDADE | m³ x km | 14783.125 | 2.81 | 1.2351 | 3.47 | 51297.4438
|  |  | TOTAL DO ITEM 3 - CORTES E REMOÇÕES | [5 empty] | 446544.987
4 |  | 4 | DRENAGEM PLUVIAL
4.1 | SINAPI | 90102 | ESCAVAÇÃO MECÂNIZADA DE VALA COM PROF. MAIOR QUE 1,50M ATÉ 3,00M RETROESCAVADEIRA, LARGURA DE 0,8M A 1,50M EM SOLO DE 1ª CATEGORIA EM LOCAIS COM ALTO NÍVEL DE INTERFERÊNCIA | m³ | 1337.64 | 12.47 | 1.2351 | 15.4 | 20599.656
4.2 | SINAPI | 97914 | TRANSPORTE COM CAMINHÃO BASCULANTE DE 6 M3, EM VIA URBANA PAVIMENTADA, PARA DMT ATÉ 30 KM | m³ x km | 13543.2 | 2.81 | 1.2351 | 3.47 | 46994.904
4.3 | SINAPI | 100574 | ESPALHAMENTO DE MATERIAL COM TRATOR DE ESTEIRAS | m³ | 1354.32 | 1.51 | 1.2351 | 1.87 | 2532.5784
4.4 | SINAPI | 7047 | MOTOBOMBA TRASH (PARA AGUA SUJA) AUTO ESCORVANTE. MOTOR GASOLINA DE 6,41 HP. DIÂMETROS DE SUCÇÃO X RECALQUE: 3 X 3". HM/Q = 10 MCA / 60 M3/H A 23MCA / 0 M3 / H - MATERIAIS NA OPERAÇÃO | h | 132 | 24.15 | 1.2351 | 29.83 | 3937.56
4.5 | SINAPI | 101579 | ESCORAMENTO DE VALA, TIPO DESCONTINUO, COM PROFUNDIDADE DE 1,5M A 3,0M LARGURA MAIOR OU IGUAL A 1,50M E MENOR QUE 2,5M | m² | 476.48 | 35.85 | 1.2351 | 44.28 | 21098.5344
4.6 | SINAPI | 101583 | ESCORAMENTO DE VALA, TIPO CONTÍNUO, COM PROFUNDIDADE DE 0 A 1,5 M, LARGURA MAIOR OU IGUAL A 1,5 M E MENOR QUE 2,5 M. AF_08/2020 | m² | 927.2 | 66.94 | 1.2351 | 82.68 | 76660.896
4.7 | SINAPI | 101619 | PREPARO DE FUNDO DE VALA COM LARGURA MENOR QUE 1,5M COM CAMADA DE BRITA, LANÇAMENTO MANUAL | m³ | 89.176 | 218.35 | 1.2351 | 269.68 | 24048.9837
4.8 | SINAPI | 97914 | TRANSPORTE COM CAMINHÃO BASCULANTE DE 10 M³, EM VIA URBANA PAVIMENTADA, DMT ATÉ 30 KM (UNIDADE: TXKM). AF_07/2020 | t x km | 3210.336 | 2.81 | 1.2351 | 3.47 | 11139.8659
4.9 | SINAPI | 7763 | TUBO CONCRETO ARMADO, CLASSE PA-2, PB, DN 800 MM, PARA ÁGUAS PLUVIAIS, DIÂMETRO NOMINLA DE 800 MM | m | 49 | 360.73 | 1.2351 | 445.54 | 21831.46
4.10 | SINAPI | 92826 | ASSENTAMENTO DE TUBO DE CONCRETO PARA REDES COLETORAS DE AGUAS PLUVIAIS, DIAMETRO DE 800 MM, JUNTA RIGIDA, INSTALADO EM LOCAL COM ALTO NIVEL DE INTEREFERENCIA (NÃO INCLUI FORNECIMENTO) | m | 49 | 128.09 | 1.2351 | 158.2 | 7751.8
4.11 | SINAPI | 7762 | TUBO CONCRETO ARMADO, CLASSE PA-2, PB, DN 600 MM, PARA ÁGUAS PLUVIAIS, DIÂMETRO NOMINLA DE 600 MM | m | 475 | 193.48 | 1.2351 | 238.97 | 113510.75
4.12 | SINAPI | 92824 | ASSENTAMENTO DE TUBO DE CONCRETO PARA REDES COLETORAS DE AGUAS PLUVIAIS, DIAMETRO DE 600 MM, JUNTA RIGIDA, INSTALADO EM LOCAL COM ALTO NIVEL DE INTEREFERENCIA (NÃOINCLUI FORNECIMENTO) | m | 475 | 95.88 | 1.2351 | 118.42 | 56249.5
4.13 | SINAPI | 41782 | TUBO CORRUGADO DE PEAD, PAREDE DUPLA,INTERNA LISA, JEI, DN/DI 600 MM, PARA SANEAMENTO (DRENAGEM/ESGOTO) | m | 10 | 1178.69 | 1.2351 | 1455.8 | 14558
4.14 | SINAPI | 90747 | ASSENTAMENTO DE TUBO DE PEAD CORRUGADO DE DUPLA PARA REDE COLETORA DE ESGOTO, DN 600 MM, JUNTA ELÁSTICA INTEGRADA (NÃO INCLUI FORNECIMENTO) | m | 10 | 18.25 | 1.2351 | 22.54 | 225.4
4.15 | SINAPI | 41781 | TUBO CORRUGADO DE PEAD, PAREDE DUPLA,INTERNA LISA, JEI, DN/DI 400 MM, PARA SANEAMENTO (DRENAGEM/ESGOTO) | m | 10 | 533.28 | 1.2351 | 658.65 | 6586.5
4.16 | SINAPI | 90745 | ASSENTAMENTO DE TUBO DE PEAD CORRUGADO DE DUPLA PARA REDE COLETORA DE ESGOTO, DN 400 MM, JUNTA ELÁSTICA INTEGRADA (NÃO INCLUI FORNECIMENTO) | m | 10 | 10.75 | 1.2351 | 13.28 | 132.8
4.17 | SINAPI | 7761 | TUBO CONCRETO ARMADO, CLASSE PA-2, PB, DN 400 MM, PARA ÁGUAS PLUVIAIS, DIÂMETRO NOMINLA DE 400 MM | m | 30 | 193.48 | 1.2351 | 238.97 | 7169.1
4.18 | SINAPI | 92821 | ASSENTAMENTO DE TUBO DE CONCRETO PARA REDES COLETORAS DE AGUAS PLUVIAIS, DIAMETRO DE 400 MM, JUNTA RIGIDA, INSTALADO EM LOCAL COM ALTO NIVEL DE INTEREFERENCIA (NÃOINCLUI FORNECIMENTO) | m | 30 | 66.14 | 1.2351 | 81.69 | 2450.7
4.19 | COMPOSIÇÃO | 21 | SAIBRO PARA REATERRO DE VALAS | m³ | 1256.195 | 45 | 1.2351 | 55.58 | 69819.3181
4.20 | SINAPI | 97914 | TRANSPORTE COM CAMINHÃO BASCULANTE DE 6 M3, EM VIA URBANA PAVIMENTADA, PARA DMT ATÉ 30 KM | m³ x km | 12561.95 | 2.81 | 1.2351 | 3.47 | 43589.9665
4.21 | COMPOSIÇÃO | 9 | CAIXA ENTERRADA HIDRÁULICA RETANGULAR EM ALVENARIA COM TIJOLOS CERÂMICOS MACIÇOS, DIMENSÕES INTERNAS: 1 x1 x 2,00 M PARA REDE DE ESGOTO | Unid. | 13 | 4500.33 | 1.2351 | 5558.36 | 72258.68
4.22 | SINAPI | 97949 | CAIXA PARA BOCA DE LOBO SIMPLES RETANGULAR, EM ALVENARIA COM TIJOLOS MACIÇOS, DIMENSÕES INTERNAS 0,6 x 1 x 1,20M | Unid. | 13 | 1721.17 | 1.2351 | 2125.82 | 27635.66
|  |  | TOTAL DO ITEM 4 – DRENAGEM PLUVIAL | [5 empty] | 650782.613
5 |  | 5 | MEIO - FIO, RAMPAS, PASSEIOS E ACESSIBILIDADE
5.1 | SINAPI | 94273 | MEIO-FIO OU GUIA DE CONCRETO, PRÉ-MOLDADO, ASSENTAMENTO DE GUIA (MEIO-FIO) EM TRECHO RETO, CONFECCIONADA EM CONCRETO PRÉ-FABRICADO, COMP. 1 m, *30 X 15/ 12* cm (H X L1/L2) | m | 2028 | 51.43 | 1.2351 | 63.52 | 128818.56
5.2 | SINAPI | 103946 | PLANTIO DE GRAMA ESMERALDA OU SÃO CARLOS OU CURITIBANA, EM PLACAS | m² | 1370.2 | 27.81 | 1.2351 | 34.35 | 47066.37
5.3 | SINAPI | 94277 | ASSENTAMENTO DE GUIA (MEIO-FIO) EM TRECHO RETO, CONFECCIONADA EM CONCRETO PRÉ-FABRICADO, DIMENSÕES 80X08X08X25 CM (COMPRIMENTO X BASE INFERIOR X BASE SUPERIOR X ALTURA), PARA CONTENÇÃO DO PASSEIO | m | 513 | 40.79 | 1.2351 | 50.38 | 25844.94
5.4 | COMPOSIÇÃO | 10 | EXECUÇÃO DE RAMPA DE ACESSO PNE TRAPEZOIDAL DE 5,94 M2 NA CALÇADA EM BLOCO DE CONCRETO | Unid. | 2 | 131.98 | 1.2351 | 163.01 | 326.02
5.5 | COMPOSIÇÃO | 11 | EXECUÇÃO DE UNIDADE DE RAMPA DE ACESSO PNE LONGITUDINAL DE 2,00m LARGURA C/ 10,20 M2 NA CALÇADA EM BLOCO DE CONCRETO | Unid. | 9 | 219.98 | 1.2351 | 271.7 | 2445.3
5.6 | SINAPI | 92396 | EXECUÇÃO DE PASSEIO EM PISO INTERTRAVADO, COM BLOCO RETANGULAR COR NATURAL DE 20 X 10 CM, ESPESSURA 6 CM. AF_12/2015 | m² | 1641.6 | 71 | 1.2351 | 87.69 | 143951.904
5.7 | SINAPI | 96620 + 97091 | LASTRO DE CONCRETO MAGRO, APLICADO EM PISOS, LAJES SOBRE SOLO OU RADIER ( ESP = 10 CM) + ARMADURA TELA Q-159 - 25,10 Kg/m3 | m³ | 15 | 1064.167 | 1.2351 | 1314.35 | 19715.25
|  |  | TOTAL DO ITEM 5 – MEIO - FI0, RAMPAS, PASSEIOS E ACESSIBILIDADE | [5 empty] | 368168.344
6 |  | 6 | ESTRUTURA DO PAVIMENTO
6.1 | COMPOSIÇÃO | 12 | SERVIÇOS TOPOGRÁFICOS PARA PAVIMENTAÇÃO, INCLUSIVE NOTA DE SERVIÇOS, ACOMPANHAMENTO E GREIDE | m² | 11400 | 0.4 | 1.2351 | 0.49 | 5586
6.2 | SINAPI | 101128 | ESCAVAÇÃO HORIZONTAL, INCLUINDO CARGA E DESCARGA EM SOLO DE 1 A CATEGORIA COM TRATOR DE ESTEIRAS | m³ | 4730.6 | 14.62 | 1.2351 | 18.06 | 85434.636
6.3 | SINAPI | 97914 | TRANSPORTE COM CAMINHÃO BASCULANTE DE 6 M3, EM VIA URBANA PAVIMENTADA, PARA DMT ATÉ 30 KM | m³ x km | 47306 | 2.81 | 1.2351 | 3.47 | 164151.82
6.4 | SINAPI | 100576 | REGULARIZAÇÃO E COMPCTAÇÃO DE SUBLEITO DE SOLO PREDOMINANTEMENTE ARGILOSO | m² | 9145.1 | 2.33 | 1.2351 | 2.88 | 26337.888
6.5 | SINAPI | 96400 | EXECUÇÃO E COMPACTAÇÃO DE BASE E OU SUB BASE PARA PAVIMENTAÇÃO DE MACADAME SECO - EXCLUSIVE CARGA E TRANSPORTE | m³ | 1551.62 | 103.28 | 1.2351 | 127.56 | 197924.6472
6.6 | SINAPI | 95878 | TRANSPORTE COM CAMINHÃO BASCULANTE DE 10 M³, EM VIA URBANA PAVIMENTADA, DMT ATÉ 30 KM (UNIDADE: TXKM). AF_07/2020 | t x km | 62064.8 | 1.64 | 1.2351 | 2.03 | 125991.544
6.7 | SINAPI | 96396 | EXECUÇÃO E COMPACTAÇÃO DE BASE E OU SUB BASE PARA PAVIMENTAÇÃO DE BRITA GRADUADA SIMPLES - EXCLUSIVE CARGA E TRANSPORTE | m³ | 1652.06 | 113.36 | 1.2351 | 140.01 | 231304.9206
6.8 | SINAPI | 95878 | TRANSPORTE COM CAMINHÃO BASCULANTE DE 10 M³, EM VIA URBANA PAVIMENTADA, DMT ATÉ 30 KM (UNIDADE: TXKM). AF_07/2020 | t x km | 70731.04 | 1.64 | 1.2351 | 2.03 | 143584.0112
6.9 | SINAPI | 96399 | EXECUÇÃO E COMPACTAÇÃO DE BASE E OU SUB BASE PARA PAVIMENTAÇÃO DE RACHÃO - EXCLUSIVE CARGA E TRANSPORTE - REFORÇO PISTA | m³ | 1478.3125 | 78.05 | 1.2351 | 96.4 | 142509.325
6.10 | SINAPI | 97914 | TRANSPORTE COM CAMINHÃO BASCULANTE DE 10 M³, EM VIA URBANA PAVIMENTADA, DMT ATÉ 30 KM (UNIDADE: TXKM). AF_07/2020 - REFORÇO PISTA | t x km | 59132.5 | 2.81 | 1.2351 | 3.47 | 205189.775
|  |  | TOTAL DO ITEM 6 – ESTRUTURA DO PAVIMENTO | [5 empty] | 1328014.567
7 |  | 7 | PAVIMENTAÇÃO EM CBUQ
7.1 | COMPOSIÇÃO | 13 | EXECUÇÃO DE IMPRIMAÇÃO COM ASFALTO DILUÍDO | m² | 8203.9 | 9.48 | 1.2351 | 11.71 | 96067.669
7.2 | SINAPI | 96402 | PINTURA DE LIGAÇÃO COM EMULSÃO RR - 1C - PISTA DE ROLAMENTO | m² | 8203.9 | 2.85 | 1.2351 | 3.52 | 28877.728
7.3 | COMPOSIÇÃO | 14 | EXECUÇÃO DE PAVIMENTO COM APLICAÇÃO DE CONCRETO ASFÁLTICO, CAMADA DE ROLAMENTO - EXCLUSIVE CARGA E TRANSPORTE - PISTA DE ROLAMENTO | m³ | 367.895 | 1443.8 | 1.2351 | 1783.24 | 656045.0798
7.4 | SINAPI | 95875 | TRANSPORTE COM CAMINHÃO BASCULANTE DE 10 M³, EM VIA URBANA PAVIMENTADA, DMT ATÉ 30 KM (UNIDADE: TXKM). AF_07/2020 | t x km | 18762.645 | 2.44 | 1.2351 | 3.01 | 56475.5614
7.5 | SINAPI | 96402 | PINTURA DE LIGAÇÃO COM EMULSÃO RR - 1C - CICLOVIA | m² | 873 | 2.85 | 1.2351 | 3.52 | 3072.96
7.6 | COMPOSIÇÃO | 14 | EXECUÇÃO DE PAVIMENTO COM APLICAÇÃO DE CONCRETO ASFÁLTICO, CAMADA DE ROLAMENTO - EXCLUSIVE CARGA E TRANSPORTE - CICLOVIA | m³ | 26.19 | 1443.8 | 1.2351 | 1783.24 | 46703.0556
7.7 | SINAPI | 95875 | TRANSPORTE COM CAMINHÃO BASCULANTE DE 10 M3, EM VIA URBANA PAVIMENTADA, PARA DMT ATÉ 30 KM | m³ x km | 1335.69 | 2.44 | 1.2351 | 3.01 | 4020.4269
|  |  | TOTAL DO ITEM 7 - PAVIMENTAÇÃO EM CBUQ | [5 empty] | 891262.4807
8 |  | 8 | SINALIZAÇÃO VIÁRIA
8.1 | SINAPI | 102509 | PINTURA FAIXA DE SEGURANÇA - BRANCA COM TINTA RETRORREFLETIVA A BASE DE RESINA ACRILICA COM MICROESFERAS DE VIDRO | m² | 320 | 22.28 | 1.2351 | 27.52 | 8806.4
8.2 | SINAPI | 102512 | PINTURA DE LINHA CONTÍNUA - BRANCA COM TINTA RETRORREFLETIVA A BASE DE RESINA ACRILICA COM MICROESFERAS DE VIDRO | m | 1164 | 5.09 | 1.2351 | 6.29 | 7321.56
8.3 | SINAPI | 102509 | PINTURA DE LINHA DE RETENÇÃO - BRANCA COM TINTA RETRORREFLETIVA A BASE DE RESINA ACRILICA COM MICROESFERAS DE VIDRO | m² | 32 | 22.28 | 1.2351 | 27.52 | 880.64
8.4 | SINAPI | 102512 | PINTURA DE LINHA DE TRACEJADA - BRANCA COM TINTA RETRORREFLETIVA A BASE DE RESINA ACRILICA COM MICROESFERAS DE VIDRO | m | 1746 | 5.09 | 1.2351 | 6.29 | 10982.34
8.5 | SINAPI | 102513 | PINTURA DE LEGENDA DE PISTA - BRANCA COM TINTA RETRORREFLETIVA A BASE DE RESINA ACRILICA COM MICROESFERAS DE VIDRO | m² | 31.5 | 42.98 | 1.2351 | 53.08 | 1672.02
8.6 | COMPOSIÇÃO | 15 | COMPOSIÇÃO PARA FORNECIMENTO E IMPLANTAÇÃO DE PLACA LOSÂNGO 0,2025 m2 (L = 45 cm)COM SUPORTE METÁLICO GALVANIZADO | Unid. | 12 | 622.39 | 1.2351 | 768.71 | 9224.52
8.7 | COMPOSIÇÃO | 16 | COMPOSIÇÃO PARA FORNECIMENTO E IMPLANTAÇÃO DE PLACA CIRCULAR 0,20 m2 (D = 50 cm)COM SUPORTE METÁLICO GALVANIZADO | Unid. | 10 | 619.95 | 1.2351 | 765.7 | 7657
8.8 | COMPOSIÇÃO | 17 | COMPOSIÇÃO PARA FORNECIMENTO E IMPLANTAÇÃO DE PLACA PARE - OCTOGONAL 0,302m2 (L = 25 cm) COM SUPORTE METÁLICO GALVANIZADO | Unid. | 6 | 724.8 | 1.2351 | 895.2 | 5371.2
8.9 | COMPOSIÇÃO | 18 | COMPOSIÇÃO PARA FORNECIMENTO E IMPLANTAÇÃO DE PLACA RETANGULAR - 0,60 X 0,90m COM SUPORTE METÁLICO GALVANIZADO | Unid. | 1 | 1576.68 | 1.2351 | 1947.36 | 1947.36
8.10 | COMPOSIÇÃO | 19 | PLACA ESMALTADA PARA IDENTIFICAÇÃO DE NR DE RUA, DIMENSÕES 45 x 25cm | Unid. | 1 | 1031.3 | 1.2351 | 1273.76 | 1273.76
8.11 | COMPOSIÇÃO | 20 | COMPOSIÇÃO PARA FORNECIMENTO E ASSENTAMENTO DO PISO TÁTIL DIRECIONAL E TÁTIL ALERTA EM PLACA CIMENTÍCIA DE ALTA RESISTÊNCIA (e = 6,0 cm) 20 x 20 x 6 Cm | m² | 76.4 | 116.36 | 1.2351 | 143.72 | 10980.208
8.12 | SINAPI | 102512 | PINTURA DE EIXO DA CICLOVIA -AMARELA COM TINTA RETRORREFLETIVA A BASE DE RESINA ACRILICA COM MICROESFERAS DE VIDRO | m | 291 | 5.09 | 1.2351 | 6.29 | 1830.39
8.13 | SINAPI | 102512 | PINTURA DE LINHA DE BORDO CICLOVIA - BRANCA COM TINTA RETRORREFLETIVA A BASE DE RESINA ACRILICA COM MICROESFERAS DE VIDRO | m | 582 | 5.09 | 1.2351 | 6.29 | 3660.78
8.14 | SINAPI | 102509 | PINTURA DE TRAVESSIA DE CICLOVIA (Quadrado) - BRANCA COM TINTA RETRORREFLETIVA A BASE DE RESINA ACRILICA COM MICROESFERAS DE VIDRO | m² | 17.6 | 22.28 | 1.2351 | 27.52 | 484.352
8.15 | SINAPI | 102512 | PINTURA DE LINHA DE BORDO CICLOVIA - VERMELHA COM TINTA RETRORREFLETIVA A BASE DE RESINA ACRILICA COM MICROESFERAS DE VIDRO | m | 582 | 5.09 | 1.2351 | 6.29 | 3660.78
8.16 | SICRO | 5213362 | Tachão refletivo em plástico injetado - bidirecional - fornecimento e colocação | Unid. | 145 | 80.35 | 1.2351 | 99.24 | 14389.8
8.17 | SICRO | 5213360 | Tacha refletiva em plástico injetado - bidirecional tipo I - com um pino - fornecimento e colocação | Unid. | 582 | 20.25 | 1.2351 | 25.01 | 14555.82
|  |  | TOTAL DO ITEM 8 – SINALIZAÇÃO | [5 empty] | 104698.93
|  |  | TOTAL GERAL DO ORÇAMENTO | [5 empty] | 4043901.6268
OBSERVAÇÕES:
NESTE ORÇAMENTO ESTÁ INCLUSO OS ENCARGOS SOCIAIS E BDI DE 23,51% PARA MATERIAIS E MÃO DE OBRA.
PLANILHA SINAPI JULHO 2022
SICRO - ABRIL/22