## Orçamento
FRO ENGENHARIA EIRELI
Obra: | E.M.E.I. Baby Pinguinho - AMPLIAÇÃO E REFORMA
Município: | Santo Antônio da Patrulha / RS
Endereço: | Rua Pedro Benjamin de Souza, nº. 176 - Bairro Bom Princípio - Santo Antônio da Patrulha-RS
Os custos unitários do presente orçamento atende o estabelecido no SINAPI/RS, referente ao detalhamento dos encargos sociais não desonerado para mão de obra horista e mensalista
E.M.E.I. BABY PINGUINHO - AMPLIAÇÃO E REFORMA
[6 empty] | Custo Unitário |  | Custo Total
[6 empty] | Valor em R$ |  | Valor em R$ |  | Valor Total c/BDI R$
Fonte de Referência | Código de Referência | Item | Discriminação dos Serviços | Unid | Quantidades | Material | Mão-de-obra | Material | Mão-de-obra
|  | 1.0 | SERVIÇOS PRELIMINARES
PLEO | 27801 | 1.1 | Placa de obra, pintada/fixada em estrutura de madeira. | m² | 1.5 | 735.13 | 46.92 | 1102.7 | 70.38 | 1173.08
SINAPI | 99059 | 1.2 | Locação convencional de obra, através de abaritos de tábuas corridas pontaleteadas a cada 2,00 metros, sem reaproveitamento. | m | 136.46 | 43.34 | 21.67 | 5914.18 | 2957.09 | 8871.27
Composição | COMP 01 | 1.3 | Limpeza mecanizada de terreno, com o emprego de retroescavadeira e utilização de caminhão basculante | m² | 698.73 | 2.3 | 8.65 | 1607.08 | 6044.01 | 7651.09
SINAPI | 98524 | 1.4 | Limpeza manual de vegetação em terreno com enxada. | m² | 755.1 | 0.7 | 2.24 | 528.57 | 1691.42 | 2219.99
SINAPI | 97622 | 1.5 | Demolição de alvenaria de tijolo furado, de forma manual, sem reaproveitamento. | m³ | 10.42 | 13.29 | 39.89 | 138.48 | 415.65 | 554.13
PLEO | 22188 | 1.6 | Demolição de forro/parede de gesso. | m² | 13.77 | 0 | 28.71 | 0 | 395.34 | 395.34
SINAPI | 97634 | 1.7 | Demolição de revestimento cerâmico, incluindo calçada, de forma mecanizada, com martelete, sem reaproveitamento. | m² | 437.16 | 2.57 | 9.64 | 1123.5 | 4214.22 | 5337.72
PLEO | 22161 | 1.8 | Demolição de revestimento com argamassa | m² | 728.9 | 0 | 9.27 | 0 | 6756.9 | 6756.9
SINAPI | 97632 | 1.9 | Demolição de rodapé cerâmico, de forma manual, sem reaproveitamento. | m | 272.46 | 0.56 | 1.85 | 152.58 | 504.05 | 656.63
PLEO | 22131 | 1.10 | Demolição de contrapiso de concreto simples com espessura de até 8 cm. | m² | 533 | 0 | 16.4 | 0 | 8741.2 | 8741.2
SINAPI | 97644 | 1.11 | Remoção de portas, de forma manual, sem reproveitamento. | m² | 12.56 | 1.97 | 6.58 | 24.74 | 82.64 | 107.38
SINAPI | 97645 | 1.12 | Remoção de janelas, de forma manual, sem reproveitamento. | m² | 2 | 14.16 | 18.03 | 28.32 | 36.06 | 64.38
PLEO | 22164 | 1.13 | Retirada de esquadria, de forma manual, com reproveitamento. | m² | 95.32 | 0 | 19.3 | 0 | 1839.68 | 1839.68
SINAPI | 97662 | 1.14 | Retirada de tubulação (tubos e conecções) de água fria, de forma manual, sem reaproveitamento. | m | 40 | 0.05 | 0.4 | 2 | 16 | 18
SINAPI | 97663 | 1.15 | Remoção de louças, de forma manual, rem reaproveitamento. | unid. | 2 | 2.6 | 8.72 | 5.2 | 17.44 | 22.64
SINAPI | 97666 | 1.16 | Remoção de metais sanitários, de forma manual, sem reaproveitamento. | unid. | 5 | 1.9 | 6.36 | 9.5 | 31.8 | 41.3
SINAPI | 97661 | 1.17 | Remoção de cabos elétricos, de forma manual, sem aproveitamento. | m | 516 | 0.12 | 0.5 | 61.92 | 258 | 319.92
SINAPI | 97660 | 1.18 | Remoção de interruptores/tomadas elétricas, de forma manual, sem reaproveitamento. | unid. | 86 | 0.13 | 0.49 | 11.18 | 42.14 | 53.32
SINAPI | 97665 | 1.19 | Remoção de luminária de forma manual, sem reapriveitamento. | unid. | 15 | 0.25 | 0.94 | 3.75 | 14.1 | 17.85
SINAPI | 97647 | 1.20 | Remoção de telhas de fibrocimento e plástica de forma manual, sem reaproveitamento. | m² | 449.44 | 0.7 | 2.51 | 314.61 | 1128.09 | 1442.7
SINAPI | 97650 | 1.21 | Remoção de trama de madeira para cobertura, de forma manual, sem reaproveitamento. | m² | 377.62 | 1.59 | 5.32 | 600.42 | 2008.94 | 2609.36
SINAPI | 97640 | 1.22 | Remoção de forro drywall, PVC, madeira e fibromineral de forma manual - inclusive beirais de madeira. | m² | 352.97 | 0.31 | 1.33 | 109.42 | 469.45 | 578.87
|  | Subtotal item 1.0 | [5 empty] | 11738.15 | 37734.6 | 49472.75
|  | 2.0 | DRENAGEM
PLEO | 31121 | 2.1 | Escavação de vala com prof. até 1,50m. | m³ | 42.14 | 0 | 60.3 | 0 | 2541.04 | 2541.04
PLEO | 31131 | 2.2 | Escavação de vala com prof. maior que 1,50m até 3,0m | m³ | 120.96 | 0 | 74.19 | 0 | 8974.02 | 8974.02
PLEO | 532103 | 2.3 | Escoramento contínuo de valas (tipo B), reap. 10X. | m² | 455.94 | 34.83 | 42.58 | 15880.39 | 19413.93 | 35294.32
SINAPI | 102712 | 2.4 | Manta geotextil não tecido 100% poliester, resistencia a tração=10kN/M | m² | 518 | 8.11 | 0.34 | 4200.98 | 176.12 | 4377.1
Composição | COMP 02 | 2.5 | Tubo de concreto simples poroso para drenagem (dreno poroso), com encaixe macho e femea, diametro nominal de 300mm, fornecimento e instalação. | m | 126 | 48.48 | 18.852 | 6108.48 | 2375.35 | 8483.83
Composição | COMP 03 | 2.6 | Enchimento de pedra de mão ou rachão para dreno, lançamento mecanizado. | m | 98.1 | 141.94 | 5.92 | 13924.31 | 580.75 | 14505.06
Composição | COMP 04 | 2.7 | Enchimento de brita número 4, para dreno, lançamento manual. | m | 33.7 | 68.3 | 32.14 | 2301.71 | 1083.12 | 3384.83
SINAPI | 102718 | 2.8 | Enchimento de areia para dreno, lançamento manual. | m³ | 10 | 81.19 | 24.26 | 811.9 | 242.6 | 1054.5
SINAPI | 93382 | 2.9 | Reaterro manual de valas com compactação mecanizada, com material local | m³ | 9 | 8.84 | 22.59 | 79.56 | 203.31 | 282.87
Composição | COMP 05 | 2.10 | Caixa enterrada hidráulica retangular, em alvenaria com bloco de concreto, dimensões internas 1,10x1,10x1,85 m ou 1,10x1,10x1,80 m. | unid | 7 | 833.43 | 739.07 | 5834.01 | 5173.49 | 11007.5
Composição | COMP 06 | 2.11 | Caixa enterrada hidráulica retangular, em alvenaria com bloco de concreto, dimensões internas 1,10x1,10x0,90 m. | unid | 1 | 505.32 | 505.32 | 505.32 | 505.32 | 1010.64
PLEO | 164215 | 2.12 | Tubo pvc rígido 100 mm esgoto primário - fornecimento e instalação. | m | 23 | 17.3 | 21.14 | 397.9 | 486.22 | 884.12
SINAPI | 89746 | 2.13 | Joelho 45 graus, pvc, série normal, esgoto predial, DN 100, junta elástica, fornecido e instalado em ramal de descarga e ramal de esgoto predial. | unid | 1 | 19.64 | 8.42 | 19.64 | 8.42 | 28.06
SINAPI-I | 743 | 2.14 | Locação de bomba submersivel para drenagem e esgotamento, motor elétrico trifásico, potência de 1CV, diametro de recalque de 2". | m³ | 180 | 1.96 | 0 | 352.8 | 0 | 352.8
PLEO | 531412 | 2.15 | Carga, manobra e descarga de solo escavado em caminhão basculante de 10m³ - carga com escavadeira hidráulica (caçamba de 0,80m³/111HP). | m³ | 163.1 | 32.06 | 5.22 | 5228.99 | 851.38 | 6080.37
PLEO | 531424 | 2.16 | Transporte com caminhão basculante de 10m³, em via urbana pavimentada, DMT até 30Km (unidade:m³x6,0Km). | m³xkm | 978.6 | 5.16 | 0.84 | 5049.58 | 822.02 | 5871.6
|  | Subtotal item 2.0 | [5 empty] | 60695.57 | 43437.09 | 104132.66
|  | 3.0 | INFRAESTRUTURA (AMPLIAÇÃO)
SINAPI | 100651 | 3.1 | Estaca hélice contínua, diâmetro de 30 cm, incluso concreto FCK 30 MPA e armadura mínima (inclusive mobilização, desmobilização e bombeamento). Profundidade de 9,00 m. | m | 207 | 123.24 | 13.69 | 25510.68 | 2833.83 | 28344.51
SINAPI | 101174 | 3.2 | Estaca broca de concreto, diâmetro de 25 cm, escavação manual com trado concha, com armadura de arranque. Profundidade de 7,00 m. | m | 147 | 47.75 | 34.58 | 7019.25 | 5083.26 | 12102.51
SINAPI | 96523 | 3.3 | Escavação manual para bloco de coroamento ou sapata (incluindo escavação para a colocação de formas) | m³ | 7.92 | 23 | 69 | 182.16 | 546.48 | 728.64
SINAPI | 96617 | 3.4 | Lastro de concreto magro aplicado em blocos de coroamento ou sapata, espessura de 3 cm. | m² | 11 | 10.9 | 6.4 | 119.9 | 70.4 | 190.3
SINAPI | 96540 | 3.5 | Fabricação, montagem e desmontagem de forma para bloco coroamento. 4 utilizações. | m² | 35.2 | 74.25 | 58.34 | 2613.6 | 2053.57 | 4667.17
SINAPI | 96555 | 3.6 | Concretagem de blocos de coroamento e vigas baldrame, FCK 30 MPA, com uso de jerica. Lançamento, adensamento e acabamento. | m³ | 4.4 | 496.94 | 148.43 | 2186.54 | 653.09 | 2839.63
SINAPI | 96543 | 3.7 | Armação de bloco de bloco de coroamento, sapata e viga baldrame, utilizando aço CA-50 de 8 mm - montagem. 78kg/m³ de concreto. | kg | 343.2 | 12.98 | 6.39 | 4454.74 | 2193.05 | 6647.79
SINAPI-I | 33 | 3.8 | Aço CA-50 8 mm, vergalhão. | kg | 343.2 | 10.77 | 0 | 3696.26 | 0 | 3696.26
PLEO | 44115 | 3.9 | Fundação rasa bloco de grês 50x25x12 cm (uma fiada), CI-AR 1:6 | m | 136.46 | 12.99 | 9.8 | 1772.62 | 1337.31 | 3109.93
PLEO | 44201 | 3.10 | Viga baldrame concreto armado FCK 15MPA 14x30 cm - completa. | m³ | 5.73 | 1426.03 | 1075.78 | 8171.15 | 6164.22 | 14335.37
|  | Subtotal item 3.0 | [5 empty] | 55726.9 | 20935.21 | 76662.11
|  | 4.0 | SUPRAESTRUTURA
|  | 4.1 | Supraestrutura Ampliação
PLEO | 51736 | 4.1.1 | Pilar de concreto armado FCK 25 MPa 14X14 CM - completo (forma, armadura, concretagem, cura, desforma). | m³ | 0.08 | 3025.88 | 2017.25 | 242.07 | 161.38 | 403.45
PLEO | 51736 | 4.1.2 | Pilar de concreto armado FCK 25 MPa 14X30 CM - completo (forma, armadura, concretagem, cura, desforma). | m³ | 2.9 | 3025.88 | 2017.25 | 8775.05 | 5850.03 | 14625.08
PLEO | 51735 | 4.1.3 | Viga de concreto armado FCK 25 MPa 14X20 CM - completa (escoramento, forma, armadura, concretagem, cura, desforma). | m³ | 0.26 | 2210.42 | 1600.65 | 574.71 | 416.17 | 990.88
PLEO | 51735 | 4.1.4 | Viga de concreto armado FCK 25 Mpa 14X30 CM - completa (escoramento, forma, armadura, concretagem, cura, desforma). | m³ | 3.42 | 2210.42 | 1600.65 | 7559.64 | 5474.22 | 13033.86
PLEO | 51735 | 4.1.5 | Viga de concreto armado FCK 25 Mpa 14X40 CM - completa (escoramento, forma, armadura, concretagem, cura, desforma). | m³ | 0.25 | 2210.42 | 1600.65 | 552.61 | 400.16 | 952.77
PLEO | 51396 | 4.1.6 | Laje pré fabricada de forro, espessura de 10 cm, com tavela cerâmica. | m² | 86.68 | 81.18 | 25.64 | 7036.68 | 2222.48 | 9259.16
PLEO | 51392 | 4.1.7 | Laje pré fabricada de entrepiso, espessura de 12 cm, com tavela cerâmica. | m² | 4.62 | 86.4 | 27.28 | 399.17 | 126.03 | 525.2
|  | 4.2 | Reforços estruturais
PELO | 51736 | 4.2.1 | Pilar de amarração em concreto armado FCK 25 Mpa 14X20 CM - completo (forma, armadura, concretagem, cura, desforma). | m³ | 0.16 | 3025.88 | 2017.25 | 484.14 | 322.76 | 806.9
SINAPI | 100764 | 4.2.2 | Execução de viga metálica em perfil tubular quadrado de 40x120 mm, em chapa de aço e=2 mm, com conexões soldadas e fixação parafusada, incluso mão de obra, transporte e içamento. (7,16 kg/m) | kg | 34.73 | 19.17 | 2.62 | 665.77 | 90.99 | 756.76
PLEO | 551351 | 4.2.3 | Coxim de concreto simples FCK 18MPA, nas dimensões (15 x 40 x 10) cm. | m³ | 0.01 | 709.28 | 738.23 | 7.09 | 7.38 | 14.47
|  | 4.3 | Junta de dilatação
PLEO | 82081 | 4.3.1 | Isolamento térmico com poliuretano (amarelo) | m² | 3.71 | 18.17 | 22.21 | 67.41 | 82.4 | 149.81
PLEO | 84201 | 4.3.2 | Junta de dilatação 1x1cm-mastique poliuretano-frio - fornecimento e instalção. | m | 67 | 3.04 | 13.82 | 203.68 | 925.94 | 1129.62
|  | Subtotal item 4.0 | [5 empty] | 26568.02 | 16079.94 | 42647.96
|  | 5.0 | IMPERMEABILIZAÇÃO
PLEO | 81201 | 5.1 | Impermeabilização com hidroasfalto em estrutura de fundações - 4 demãos. | m² | 194.72 | 26.17 | 22.3 | 5095.82 | 4342.26 | 9438.08
PLEO | 86112 | 5.2 | Imperabilização/imunização de madeira trabalhada com cupinicida, exceto incolor - aplicar duas demãos. | m² | 863.42 | 2.56 | 6.93 | 2210.36 | 5983.5 | 8193.86
|  | Subtotal item 5.0 | [5 empty] | 7306.18 | 10325.76 | 17631.94
|  | 6.0 | SISTEMA DE VEDAÇÃO VERTICAL EXTERNO / INTERNO (PAREDES)
|  | 6.1 | Paredes Internas e Externas
SINAPI | 103335 | 6.1.1 | Alvenaria de vedação de blocos cerâmicos furados na horizontal 14x9x19cm (espessura de 14cm, bloco deitado) e argamassa de assentamento com preparo em betoneira. | m² | 139.76 | 75.52 | 64.34 | 10554.68 | 8992.16 | 19546.84
SINAPI | 96361 | 6.1.2 | Parede de gesso acartonado (drywall) para uso interno, com duas faces simples e estrutura metálica de guias duplas - resistente a umidade (R.U.) e adequado para revestimento cerâmico. | m² | 37.94 | 176.85 | 19.65 | 6709.69 | 745.52 | 7455.21
SINAPI | 103332 | 6.1.3 | Alvenaria de vedação de blocos cerâmicos furados na horizontal 9x14x19cm (espessura de 9cm) e argamassa de assentamento com preparo em betoneira. | m² | 16.72 | 60.36 | 53.53 | 1009.22 | 895.02 | 1904.24
|  | 6.2 | Vergas e contravergas
SINAPI | 93186 | 6.2.1 | Verga moldada in loco em concreto para janelas com até 1,50m de vão. | m | 6.7 | 52.62 | 20.46 | 352.55 | 137.08 | 489.63
SINAPI | 93196 | 6.2.2 | Contraverga moldada in loco para vãos de até 1,50m de comprimento. | m | 6.7 | 50.19 | 20.5 | 336.27 | 137.35 | 473.62
SINAPI | 93187 | 6.2.3 | Verga moldada in loco em concreto para janelas com mais de 1,50m de vão. | m | 40.15 | 63.02 | 21.01 | 2530.25 | 843.55 | 3373.8
SINAPI | 93197 | 6.2.4 | Contraverga moldada in loco para vãos de maiores que 1,50m de comprimento. | m | 40.15 | 57.52 | 21.28 | 2309.43 | 854.39 | 3163.82
SINAPI | 93188 | 6.2.5 | Vergas moldada in loco em concreto para portas até 1,50m de vão. | m | 23.35 | 49.16 | 19.12 | 1147.89 | 446.45 | 1594.34
SINAPI | 93189 | 6.2.6 | Vergas moldada in loco em concreto para portas com mais de 1,50m de vão. | m | 17.4 | 63.56 | 21.18 | 1105.94 | 368.53 | 1474.47
|  | 6.3 | Muros e cercamento
SINAPI | 103335 | 6.3.1 | Alvenaria de vedação de blocos cerâmicos furados na horizontal 14x9x19cm (espessura de 14cm, bloco deitado) e argamassa de assentamento com preparo em betoneira. | m² | 13.64 | 75.52 | 64.34 | 1030.09 | 877.6 | 1907.69
SINAPI | 93188 | 6.3.2 | Vergas moldada in loco em concreto para portas até 1,50m de vão. | m | 1.6 | 49.16 | 19.12 | 78.66 | 30.59 | 109.25
SINAPI | 93358 | 6.3.3 | Escavação manual de vala 50x30 cm, para assentamento de pedra grês. | m | 11.96 | 20.26 | 60.79 | 242.31 | 727.05 | 969.36
PLEO | 44115 | 6.3.4 | Fundação rasa bloco de grês 50x25x12 cm (por fiada), CI-AR 1:6 - execuar duas fiadas. | m | 153.4 | 12.99 | 9.8 | 1992.67 | 1503.32 | 3495.99
PLEO | 44201 | 6.3.5 | Viga baldrame concreto armado FCK 15MPA 20x30 cm - completa. | m³ | 4.78 | 1426.03 | 1075.78 | 6816.42 | 5142.23 | 11958.65
PLEO | 679523 | 6.3.6 | Cerca de tela 2" com mourão de concreto. | m | 76.7 | 56.79 | 61.53 | 4355.79 | 4719.35 | 9075.14
PLEO | 551351 | 6.3.7 | Concreto simples FCK 18MPA c/ formas para assentamento de mourões. | m³ | 1.16 | 709.28 | 738.23 | 822.76 | 856.35 | 1679.11
|  | Subtotal item 6.0 | [5 empty] | 41394.62 | 27276.54 | 68671.16
|  | 7.0 | COBERTURA
|  | 7.1 | Cobertura prédio principal
SINAPI | 97650 | 7.1.1 | Fabricação e instalação de tesoura interna em madeira não aparelhada, vão de 7,50m, para telha ondulada de fibrocimento, metálica, plástica ou termoacústica, incluso içamento. | unid. | 10 | 1177.02 | 662.07 | 11770.2 | 6620.7 | 18390.9
SINAPI | 94226 | 7.1.2 | Subcobertura com manta plástica revestida por película de alumínio, incluso transporte vertical. | m² | 360.71 | 16.79 | 6.53 | 6056.32 | 2355.44 | 8411.76
SINAPI | 92543 | 7.1.3 | Trama de madeira composta por terças para telhados de até 2 águas para telha ondulada de fibrocimento, metálica, plástica ou termoacústica, incluso transporte vertical. | m² | 431.71 | 13.22 | 3.51 | 5707.21 | 1515.3 | 7222.51
SINAPI | 94207 | 7.1.4 | Telhamento com telha ondulada de fibrocimento e=6mm, com recobrimento lateral de 1/4 de onda para telhado com inclinação maior que 10º, incluso içamento. | m² | 431.71 | 48.41 | 4.79 | 20899.08 | 2067.89 | 22966.97
PLEO | 165120 | 7.1.5 | Algeroz chapa galvanizada, corte 25 cm, fixo em alvenaria - fornecimento e instalação. | m | 9 | 30.24 | 9.55 | 272.16 | 85.95 | 358.11
SINAPI | 94223 | 7.1.6 | Cumeeira para telha de ondulada de fibrocimento e=6mm, incluindo acessório de fixação e içamento. | m² | 82.5 | 87.17 | 2.7 | 7191.53 | 222.75 | 7414.28
SINAPI | 94227 | 7.1.8 | Calha em chapa de aço galvanizado número 24, desenvolvimento de 50 centímetros, inclusio transporte vertical. | m | 11.06 | 107.65 | 11.96 | 1190.61 | 132.28 | 1322.89
SINAPI | 100434 | 7.1.9 | Calha de beiral semicircular de pvc, diâmetro de 125mm, incluindo cabeceiras, emendas, bocais, suportes e vedações, excluindo condutores, inclusio transporte vertical. | m | 88.07 | 55.62 | 7.59 | 4898.45 | 668.45 | 5566.9
|  | 7.2 | Cobertura com platibanda sobre lavanderia e depósito
SINAPI | 92543 | 7.2.1 | Trama de madeira composta ripas, terças e caibros para telhados de até 2 águas para telha de encaixe cerãmica ou de concreto, incluso transporte vertical (trama de madeira para telhado de uma água em platibanda). | m² | 14.49 | 40.65 | 17.15 | 589.02 | 248.5 | 837.52
SINAPI | 94207 | 7.2.2 | Telhamento com telha ondulada de fibrocimento e=6mm, com recobrimento lateral de 1/4 de onda para telhado com inclinação maior que 10º, com até 2 águas, incluso içamento | m² | 14.49 | 48.41 | 4.79 | 701.46 | 69.41 | 770.87
SINAPI | 94231 | 7.2.3 | Rufo em chapa de aço galvanizado número 24, corte de 25 cm, incluso transporte vertical. | m | 7.6 | 62.64 | 6.19 | 476.06 | 47.04 | 523.1
SINAPI | 94227 | 7.2.4 | Calha em chapa de aço galvanizado número 24, desenvolvimento de 50 centímetros, inclusio transporte vertical. | m | 7.5 | 107.65 | 11.96 | 807.38 | 89.7 | 897.08
|  | 7.3 | Cobertura do pátio interno
SINAPI | 92610 | 7.3.1 | Fabricação e instalação de tesoura interna em aço, vão de 6,60m para tenha ondulada de ficrocimento, metálica plástica ou termoacústica, incluso içamento | unid. | 3 | 1680.27 | 207.68 | 5040.81 | 623.04 | 5663.85
SINAPI | 92580 | 7.3.2 | Trama de aço composta por terças para telhados de até 2 águas para telha de fibrocimento, metálica, plastica ou termoacústica, incluso transporte vertical. | m² | 35.71 | 67.83 | 5.9 | 2422.21 | 210.69 | 2632.9
SINAPI | 94216 | 7.3.3 | Telhamento com telha termoacústiva e=30mm, com acabamento em PVC branco, incluso içamento. | m² | 104.09 | 276.54 | 2.79 | 28785.05 | 290.41 | 29075.46
Composição | COMP 07 | 7.3.4 | Cumeeira para telha termoacústica - fornecimento e instalação. | m | 24.65 | 134.2 | 10.1 | 3308.03 | 248.97 | 3557
SINAPI | 94227 | 7.3.5 | Calha em chapa de aço galvanizado número 24, desenvolvimento de 50 centímetros, incluso transporte vertical. | m | 13.64 | 107.65 | 11.96 | 1468.35 | 163.13 | 1631.48
SINAPI | 100766 | 7.3.6 | Execução de pilar metálico em perfil tubular quadrado de 100x100 mm, em chapa de aço e=2mm, com conexões soldadas e fixação parafusada, incluso mão de obra, transporte e içamento. (6,15 kg/m) | kg | 36.9 | 20.78 | 1.32 | 766.78 | 48.71 | 815.49
|  | 7.4 | Cobertura de vidro - refeitório
SINAPI | 100766 | 7.4.1 | Execução de pilar metálico em perfil tubular quadrado de 100x100 mm, em chapa de aço e=2mm, com conexões soldadas e fixação parafusada, incluso mão de obra, transporte e içamento. (6,15 kg/m) | kg | 98.4 | 20.78 | 1.32 | 2044.75 | 129.89 | 2174.64
SINAPI | 100764 | 7.4.2 | Execução de viga metálica em perfil tubular quadrado de 40x120 mm, em chapa de aço e=2 mm, com conexões soldadas e fixação parafusada, incluso mão de obra, transporte e içamento. (4,87 kg/m) | kg | 73.24 | 19.17 | 2.62 | 1404.01 | 191.89 | 1595.9
SINAPI | 100764 | 7.4.3 | Execução de viga metálica em perfil tubular quadrado de 40x80 mm, em chapa de aço e=2 mm, com conexões soldadas e fixação parafusada, incluso mão de obra, transporte e içamento. (3,62 kg/m) | kg | 82.42 | 19.17 | 2.62 | 1579.99 | 215.94 | 1795.93
SINAPI | 102176 | 7.4.4 | Instalação de vidro laminado E=8 mm, encaixado em perfil U. | m² | 10.66 | 751.19 | 56.55 | 8007.69 | 602.82 | 8610.51
|  | 7.5 | Cobertura de acesso lateral
SINAPI | 100766 | 7.5.1 | Execução de pilar metálico em perfil tubular quadrado de 80x80 mm, em chapa de aço e=2 mm, com conexões soldadas e fixação parafusada, incluso mão de obra, transporte e içamento. (4,87 kg/m) | kg | 29.22 | 20.78 | 1.32 | 607.19 | 38.57 | 645.76
SINAPI | 100764 | 7.5.2 | Execução de viga metálica em perfil tubular quadrado de 40x80 mm, em chapa de aço e=2 mm, com conexões soldadas e fixação parafusada, incluso mão de obra, transporte e içamento. (3,62 kg/m) | kg | 50.28 | 19.17 | 2.62 | 963.87 | 131.73 | 1095.6
SINAPI | 94207 | 7.5.3 | Telhamento com telha ondulada de fibrocimento e=6mm, com recobrimento lateral de 1/4 de onda para telhado com inclinação maior que 10º, com até 2 águas, incluso içamento. | m² | 5.03 | 48.41 | 4.79 | 243.5 | 24.09 | 267.59
SINAPI | 94231 | 7.5.4 | Rufo em chapa de aço galvanizado número 24, corte de 25 cm, incluso transporte vertical. | m | 4.85 | 62.64 | 6.19 | 303.8 | 30.02 | 333.82
|  | 7.6 | Cobertura da passarela de acesso
SINAPI | 92602 | 7.6.1 | Fabricação e instalação de tesoura interna em aço, vão de 4,00m para tenha ondulada de ficrocimento, metálica plástica ou termoacústica, incluso içamento | unid. | 5 | 1047.75 | 116.41 | 5238.75 | 582.05 | 5820.8
SINAPI | 100766 | 7.6.2 | Execução de pilar metálico em perfil tubular quadrado de 100x100 mm, em chapa de aço e=2mm, com conexões soldadas e fixação parafusada, incluso mão de obra, transporte e içamento. (6,15 kg/m) | kg | 172.2 | 20.78 | 1.32 | 3578.32 | 227.3 | 3805.62
SINAPI | 92580 | 7.6.3 | Trama de aço composta por terças para telhados de até 2 águas para telha de fibrocimento, metálica, plastica ou termoacústica, incluso transporte vertical. | m² | 38.26 | 67.83 | 5.9 | 2595.18 | 225.73 | 2820.91
SINAPI | 94207 | 7.6.4 | Telhamento com telha ondulada de fibrocimento e=6mm, com recobrimento lateral de 1/4 de onda para telhado com inclinação maior que 10º, com até 2 águas, incluso içamento. | m² | 38.26 | 48.41 | 4.79 | 1852.17 | 183.27 | 2035.44
|  | 7.7 | Forros e beirais
SINAPI | 96486 | 7.7.1 | Forro PVC, liso, largura de 20 cm, para ambientes comerciais, inclusive estrutura de fixação. | m² | 316.77 | 101.97 | 10.08 | 32301.04 | 3193.04 | 35494.08
SINAPI | 96121 | 7.7.2 | Acabamento para forro (roda-forro em perfil metálico e plástico) | m | 272.69 | 12.69 | 1.9 | 3460.44 | 518.11 | 3978.55
Composição | COMP 28 | 7.7.3 | Forro de madeira cedrinho, para beiral de ambientes comerciais, inclusive estrutura de fixação. | m² | 52.82 | 158.87 | 50.17 | 8391.51 | 2649.98 | 11041.49
Composição | COMP 29 | 7.7.4 | Acabamento para forro de madeira cedrinho em beiral (roda-forro de cedrinho instalado). | m | 88.05 | 15.06 | 1.67 | 1326.03 | 147.04 | 1473.07
SINAPI I | 3993 | 7.7.5 | Espelho beiral em tábua aparelhada 15 x 2,5 cm maçaranduba, angelim ou equivalente. | m² | 13.21 | 77.19 | 13.62 | 1019.68 | 179.92 | 1199.6
Composição | COMP 34 | 7.7.6 | Instalação de passarinheira em beiral de madeira. | m | 88.07 | 7.69 | 8 | 677.26 | 704.56 | 1381.82
|  | Subtotal item 7.0 | [5 empty] | 177945.89 | 25684.31 | 203630.2
|  | 8.0 | PAVIMENTAÇÃO (PISO INTERNOS E EXTERNOS)
|  | 8.1 | Contrapisos internos
PLEO | 3112 | 8.1.1 | Escavação manual de solo de 1A, até 0,20m | m³ | 102.132 | 49.45 | 10.86 | 5050.43 | 1109.15 | 6159.58
SINAPI | 102712 | 8.1.2 | Geotexil não tecido, 100% pioliester, resistência a tração de 9kN/m, instalado sob contrapiso - fornecimento e instalação. | m² | 510.66 | 8.2 | 0.25 | 4187.41 | 127.67 | 4315.08
PLEO | 591008 | 8.1.3 | Lastro manual com brita 1, ou ou 1 e 2, espessura de 10 cm. Incluso transporte horizontal de material. | m³ | 51.066 | 91.23 | 40.99 | 4658.75 | 2093.2 | 6751.95
SINAPI-I | 42408 | 8.1.4 | Lona preta extra forte, e = 200 micra, instalada sob contrapiso. | m² | 510.66 | 2.6 | 0.32 | 1327.72 | 163.41 | 1491.13
Composição | COMP 08 | 8.1.5 | Contrapiso de concreto armado, espessura de 8 cm, incluso regularização, armadura com grade fixada às vigas baldrame com parafuso tipo chumbador parabolt e solda. | m² | 510.66 | 89.44 | 19.64 | 45673.43 | 10029.36 | 55702.79
|  | 8.2 | Pisos internos
SINAPI | 87261 | 8.2.1 | Revestimento cerâmico para piso com placas tipo porcelanato com dimensões 60x60cm, aplicada em ambientes com área menor que 5m². | m² | 12.96 | 139.8 | 26.32 | 1811.81 | 341.11 | 2152.92
SINAPI | 87262 | 8.2.2 | Revestimento cerâmico para piso com placas tipo porcelanato com dimensões 60x60cm, aplicada em ambientes com área entre 5m² e 10m². | m² | 6.51 | 131.56 | 17.94 | 856.46 | 116.79 | 973.25
SINAPI | 87263 | 8.2.3 | Revestimento cerâmico para piso com placas tipo porcelanato com dimensões 60x60cm, aplicada em ambientes com área maior que 10m². | m² | 478.73 | 129.39 | 11.25 | 61942.87 | 5385.71 | 67328.58
SINAPI | 87263 | 8.2.4 | Revestimento cerâmico para piso com placas tipo porcelanato antiderrapante com dimensões 60x60cm, aplicada em ambientes com área maior que 10m². | m² | 13.83 | 129.39 | 11.25 | 1789.46 | 155.59 | 1945.05
|  | 8.3 | Rampas e patamares externos
PLEO | 31121 | 8.3.1 | Escavação de vala com prof. até 1,50m. | m³ | 2.87 | 0 | 60.3 | 0 | 173.06 | 173.06
PLEO | 561004 | 8.3.2 | Alvenaria de pedra gres (E=25cm). | m² | 32.62 | 60.21 | 36.31 | 1964.05 | 1184.43 | 3148.48
Composição | COMP 30 | 8.3.3 | Quebra de entulho e preenchimento de patamar/rampa. | m³ | 3.45 | 0 | 21.21 | 0 | 73.17 | 73.17
PLEO | 591008 | 8.3.4 | Lastro manual com brita 1, ou ou 1 e 2, espessura de 5 cm. Incluso transporte horizontal de material. | m³ | 2.07 | 91.23 | 40.99 | 188.85 | 84.85 | 273.7
SINAPI-I | 42408 | 8.3.5 | Lona preta extra forte, e = 200 micra, instalada sob contrapiso. | m² | 41.39 | 2.6 | 0.32 | 107.61 | 13.24 | 120.85
PLEO | 91022 | 8.3.6 | Contrapiso de concreto impermeável, espessura de 8cm - 300kg - CI/m². | m² | 41.39 | 28 | 28 | 1158.92 | 1158.92 | 2317.84
PLEO | 92341 | 8.3.7 | Piso basalto serrado 45X45 cm - argamassa CI-AR 1:3:4, espessura de 3cm. | m² | 41.39 | 145.97 | 38.8 | 6041.7 | 1605.93 | 7647.63
|  | 8.4 | Pavimentação calçadas intertas e externas basalto irregular
PLEO | 591006 | 8.4.1 | Lastro manual com areia, espessura de 5 cm. Incluso transporte horizontal de material. | m³ | 18.43 | 98.15 | 50.56 | 1808.9 | 931.82 | 2740.72
SINAPI | 100207 | 8.4.2 | Transporte horizontal com carregadeira, de basalto irregular, até 100 metros | m² | 12.31 | 102.99 | 411.97 | 1267.81 | 5071.35 | 6339.16
Composição | COMP 09 | 8.4.3 | Arrazamento e limpeza de basalto irregular. | m² | 368.57 | 0 | 10.22 | 0 | 3766.79 | 3766.79
PLEO | 592627 | 8.4.4 | Reposição pavimento basalto irregular | m² | 368.57 | 57.59 | 18.73 | 21225.95 | 6903.32 | 28129.27
PLEO | 592343 | 8.4.5 | Piso basalto irregular, argamassa CA-AR (1:5),10% Cal-5cm. | m² | 51.36 | 51.1 | 55.36 | 2624.5 | 2843.29 | 5467.79
PLEO | 22143 | 8.4.6 | Arrancamento meio-fio de concreto | m³ | 26 | 0 | 10.82 | 0 | 281.32 | 281.32
PLEO | 522140 | 8.4.7 | Realinhamento meio-fio de concreto | m³ | 56.5 | 0.13 | 6.29 | 7.35 | 355.39 | 362.74
PLEO | 92292 | 8.4.8 | Meio-fio reto concreto pré moldado | m | 83.5 | 18.17 | 24.09 | 1517.2 | 2011.52 | 3528.72
PLEO | 92293 | 8.4.9 | Meio-fio curvo concreto pré moldado | m | 47.84 | 38.42 | 25.61 | 1838.01 | 1225.18 | 3063.19
|  | Subtotal item 8.0 | [5 empty] | 167049.19 | 47205.57 | 214254.76
|  | 9.0 | REVESTIMENTOS INTERNOS E EXTERNOS
|  | 9.1 | Paredes de alvenaria
PLEO | 101003 | 9.1.1 | Chapisco CI-AR, traço 1:4, espessura de 7mm, preparo e aplicação | m² | 1079.97 | 1.84 | 8.42 | 1987.14 | 9093.35 | 11080.49
SINAPI-I | 37411 | 9.1.2 | Tela de aço galvanizada/zincada para alvenaria, fio D=1,24 mm, malha 25x25 mm. | m² | 100 | 27.61 | 11.83 | 2761 | 1183 | 3944
SINAPI | 87529 | 9.1.3 | Massa única, para recebimento de pintura, em argamassa traço 1:2:8, preparo mecânico em betoneira de 400L, aplicada manualmente em faces internas de paredes, espessura de 20mm, com execussão de taliscas. | m² | 501.87 | 17.91 | 15.26 | 8988.49 | 7658.54 | 16647.03
SINAPI | 87775 | 9.1.4 | Massa única em argamassa traço 1:2:8, preparo mecânico em betoneira de 400L, aplicada manualmente em panos de fachada com presença de vãos, espessura de 25mm, para recebimento de pintura ou cerâmica. | m² | 258.6 | 30.01 | 24.55 | 7760.59 | 6348.63 | 14109.22
SINAPI | 87545 | 9.1.5 | Emboço, para recebimento de cerâmica, em argamassa 1:2:8, preparo mecânico com betoneira de 400L, aplicado manualmente em faces internas, para ambientes com área menor de 5m², espessura de 10mm, com execussão de taliscas. | m² | 21.95 | 11.51 | 13.51 | 252.64 | 296.54 | 549.18
SINAPI | 87549 | 9.1.6 | Emboço, para recebimento de cerâmica, em argamassa 1:2:8, preparo mecânico com betoneira de 400L, aplicado manualmente em faces internas, para ambientes com área entre 5m² e 10m², espessura de 10mm, com execussão de taliscas. | m² | 27.27 | 10.51 | 9.7 | 286.61 | 264.52 | 551.13
SINAPI | 87553 | 9.1.7 | Emboço, para recebimento de cerâmica, em argamassa 1:2:8, preparo mecânico com betoneira de 400L, aplicado manualmente em faces internas, para ambientes com área maior que 10m², espessura de 10mm, com execussão de taliscas. | m² | 149.63 | 9.67 | 6.99 | 1446.92 | 1045.91 | 2492.83
SINAPI | 87272 | 9.1.8 | Revestimento cerâmico para paredes internas com placa tipo esmaltada extra, aplicadas em ambientes com área inferior a 5m², na altura inteira das paredes | m² | 24.14 | 46.85 | 26.35 | 1130.96 | 636.09 | 1767.05
SINAPI | 87273 | 9.1.9 | Revestimento cerâmico para paredes internas com placa tipo esmaltada extra, aplicadas em ambientes com área maior que 5m², na altura inteira das paredes | m² | 130.25 | 40.18 | 22.6 | 5233.45 | 2943.65 | 8177.1
SINAPI | 87275 | 9.1.10 | Revestimento cerâmico para paredes internas com placa tipo esmaltada extra, aplicadas em ambientes com área maior que 5m², a meia altura das paredes | m² | 194.59 | 45.64 | 25.67 | 8881.09 | 4995.13 | 13876.22
SINAPI | 87242 | 9.1.11 | Revestimento cerâmico para paredes externas em placa tipo esmaltada extra, alinadas a 45°, aplicada em panos com vãos. | m² | 40.81 | 173.06 | 35.44 | 7062.58 | 1446.31 | 8508.89
|  | 9.2 | Paredes de gesso acartonado
SINAPI | 87272 | 9.2.1 | Revestimento cerâmico para paredes internas com placa tipo esmaltada extra, aplicadas em ambientes com área maior que 5m², na altura inteira das paredes | m² | 35.2 | 46.85 | 26.35 | 1649.12 | 927.52 | 2576.64
SINAPI | 87275 | 9.2.2 | Revestimento cerâmico para paredes internas com placa tipo esmaltada extra, aplicadas em ambientes com área maior que 5m², a meia altura das paredes | m² | 14.47 | 45.64 | 25.67 | 660.41 | 371.44 | 1031.85
|  | 9.4 | Lajes (ampliação)
SINAPI | 90406 | 9.4.1 | Massa única, para recebimento de pintura, em argamassa traço 1:2:8, preparo mecânico em betoneira de 400L, aplicada manualmente em teto, espessura de 20mm, com execussão de taliscas. | m² | 86.68 | 23.06 | 20.45 | 1998.84 | 1772.61 | 3771.45
|  | 9.5 | Reserva de piso e rodapés
PLEO-I | 5534 | 9.5.1 | Fornecimento de rodapé universal para posteriores manutenções. | unid | 20 | 1.5 | 0.03 | 30 | 0.6 | 30.6
SINAPI-I | 38195 | 9.5.2 | Fornecimento de piso porcelanato para posteriores manutenções. | m² | 12 | 98.84 | 2.02 | 1186.08 | 24.24 | 1210.32
|  | Subtotal item 9.0 | [5 empty] | 51315.92 | 39008.08 | 90324
|  | 10.0 | SOLEIRAS, PEITORIS, RODAPÉS E BANCADAS
|  | 10.1 | Soleiras, peitoris e rodapés
SINAPI | 98689 | 10.1.1 | Soleira em granito, largura 15 cm, espessura 2 cm. | m | 29.5 | 82.66 | 14.59 | 2438.47 | 430.41 | 2868.88
PLEO | 95340 | 10.1.2 | Soleira basalto, argamassa CI-AR largura 15 cm, espessura 3 cm. | m | 6.6 | 97.55 | 45.95 | 643.83 | 303.27 | 947.1
SINAPI | 101965 | 10.1.3 | Peitoril lenear em granito polido,largura de 15 cm, comprimento de até 2 m, assentamento em argamassa 1:6 com aditivo. | m | 34.96 | 86.52 | 21.63 | 3024.74 | 756.18 | 3780.92
SINAPI | 88649 | 10.1.4 | Rodapé cerâmico de 7 cm de altura com placas tipo esmaltada extra. | m | 81.9 | 5.98 | 1.89 | 489.76 | 154.79 | 644.55
|  | 10.2 | Divisórias e bancadas
SINAPI | 102253 | 10.2.1 | Divisória sanitária, tipo cabine, em granito cinza polido, espessura de 3 cm, assentado em argamassa colante. | m² | 7.56 | 669.04 | 74.34 | 5057.94 | 562.01 | 5619.95
Composição | COMP 10 | 10.2.2 | Bancada de granito cinza polido, 175X50 cm, para lavatório - fornecimento e instalação. | unid | 1 | 374.08 | 99.44 | 374.08 | 99.44 | 473.52
Composição | COMP 11 | 10.2.3 | Bancada de granito cinza polido, 110X55 cm, para lavatório - fornecimento e instalação. | unid | 2 | 285.98 | 85.43 | 571.96 | 170.86 | 742.82
SINAPI | 86895 | 10.2.4 | Bancada de granito cinza polido, 50X60 cm, para lavatório - fornecimento e instalação. | unid | 1 | 302.44 | 53.37 | 302.44 | 53.37 | 355.81
Composição | COMP 12 | 10.2.5 | Bancada de granito cinza polido, 152X50 cm, para lavatório - fornecimento e instalação. | unid | 1 | 310.89 | 82.64 | 310.89 | 82.64 | 393.53
Composição | COMP 13 | 10.2.6 | Bancada de granito cinza polido, 180X65 cm, para trocador - fornecimento e instalação. | unid | 3 | 444.42 | 66.41 | 1333.26 | 199.23 | 1532.49
Composição | COMP 14 | 10.2.7 | Bancada/tampo liso de granito cinza polido, 110X55 cm - fornecimento e instalação. | unid | 1 | 247.26 | 50.64 | 247.26 | 50.64 | 297.9
Composição | COMP 15 | 10.2.8 | Bancada/tampo liso de granito cinza polido, 155X43 cm - fornecimento e instalação. | unid | 1 | 242.23 | 53.22 | 242.23 | 53.22 | 295.45
Composição | COMP 16 | 10.2.9 | Bancada/tampo liso de granito cinza polido, 70X55 cm - fornecimento e instalação. | unid | 1 | 189.71 | 44.5 | 189.71 | 44.5 | 234.21
Composição | COMP 17 | 10.2.10 | Bancada de granito cinza polido, 425X60 cm, para pia de cozinha - fornecimento e instalação. | unid | 1 | 857.88 | 116.98 | 857.88 | 116.98 | 974.86
Composição | COMP 18 | 10.2.11 | Bancada de granito cinza polido, 130X60 cm, para pia de cozinha - fornecimento e instalação. | unid | 1 | 289.29 | 55.11 | 289.29 | 55.11 | 344.4
|  | Subtotal item 10.0 | [5 empty] | 16373.74 | 3132.65 | 19506.39
|  | 11.0 | ESQUADRIAS
|  | 11.1 | Portas e portões de ferro/alumínio
Composição | COMP 19 | 11.1.1 | Instalação de portas de ferro reaproveitadas, inclusive porta de vidro entrada e portão de acesso. | m² | 39.63 | 2.35 | 56.42 | 93.13 | 2235.92 | 2329.05
PLEO | 112014 | 11.1.2 | Porta de abrir ferro com chapas, 90x210 cm - fornecimento e instalação. | m² | 3.78 | 77.76 | 786.28 | 293.93 | 2972.14 | 3266.07
PLEO | 112014 | 11.1.3 | Porta de abrir ferro com chapas, 80x210 cm - fornecimento e instalação. | m² | 3.36 | 77.76 | 786.28 | 261.27 | 2641.9 | 2903.17
PLEO | 112013 | 11.1.4 | Porta de correr ferro-baguete alumínio, 200x210 cm duas folhas - fornecimento e instalação. | m² | 25.2 | 845.55 | 83.62 | 21307.86 | 2107.22 | 23415.08
PLEO | 112013 | 11.1.5 | Porta de abrir ferro-baguete alumínio, 200x210 cm duas folhas - fornecimento e instalação. | m² | 4.2 | 845.55 | 83.62 | 3551.31 | 351.2 | 3902.51
PLEO | 112013 | 11.1.6 | Porta de abrir ferro-baguete alumínio, 160x210 cm duas folhas - fornecimento e instalação. | m² | 6.72 | 845.55 | 83.62 | 5682.1 | 561.93 | 6244.03
PLEO | 112011 | 11.1.7 | Porta de caixilho correr-ferro tubo metalon, 220x210 cm quatro folhas - fornecimento e instalação. | m² | 4.62 | 517.46 | 63.95 | 2390.67 | 295.45 | 2686.12
SINAPI | 100701 | 11.1.8 | Porta de ferro, de abrir, tipo grade com chapa, com guarnições e ferragem, 100x180 cm - fornecimento e instalação. | m² | 3.6 | 575.97 | 17.82 | 2073.49 | 64.15 | 2137.64
SINAPI | 100701 | 11.1.9 | Porta de ferro, de abrir, tipo grade com chapa, com guarnições e ferragem, 100x160 cm - fornecimento e instalação. | m² | 1.6 | 575.97 | 17.82 | 921.55 | 28.51 | 950.06
SINAPI | 100701 | 11.1.10 | Porta de ferro, de abrir, tipo grade com chapa, com guarnições e ferragem, 100x210 cm - fornecimento e instalação. | m² | 2.1 | 575.97 | 17.82 | 1209.54 | 37.42 | 1246.96
SINAPI-I | 37561 | 11.1.11 | Portão de correr em gradil fixo de tubos de aço c/ diâmetro 2", 340x250 cm, com porta social completa incluída, com requadro, acabamento natural. Incluso trilhos e roldanas. | m² | 8.5 | 484.17 | 25.48 | 4115.45 | 216.58 | 4332.03
|  | 11.2 | Portas de madeira
SINAPI | 90788 | 11.2.1 | Kit de porta-pronta de madeira em acabamento melamínico branco, folha leve ou média, 60x150 cm, exclusive fechadura, fixação com preenchimento parcial de espuma expansiva - fornecimento e instalação. | unid. | 4 | 951.65 | 9.61 | 3806.6 | 38.44 | 3845.04
SINAPI | 90789 | 11.2.2 | Kit de porta-pronta de madeira em acabamento melamínico branco, folha leve ou média, 70x210 cm, exclusive fechadura, fixação com preenchimento parcial de espuma expansiva - fornecimento e instalação. | unid. | 1 | 943.55 | 19.25 | 943.55 | 19.25 | 962.8
SINAPI | 90825 | 11.2.3 | Porta de madeira, maçiça (pesada ou superpesada) 90x210 cm, espessura de 3,5 cm, para recebimento de pintura. Incluso dobradiças - fornecimetno e instalação. | unid. | 1 | 739.17 | 55.64 | 739.17 | 55.64 | 794.81
SINAPI | 90806 | 11.2.4 | Batente para porta de madeira, fixação com argamassa, padrão médio - forneciomento e instalação. | unid | 1 | 346.93 | 121.9 | 346.93 | 121.9 | 468.83
PLEO | 111112 | 11.2.5 | Porta int. semi-oca compens. Cedro, de abrir/correr, s/ferro 80x210 cm - fornecimento e intalação. | unid. | 3 | 784.01 | 221.13 | 2352.03 | 663.39 | 3015.42
|  | 11.3 | Ferragens
PLEO | 121001 | 11.3.1 | Ferragem completa para portas internas - fornecimento e instalação. | unid. | 15 | 61.87 | 159.08 | 928.05 | 2386.2 | 3314.25
PLEO | 121002 | 11.3.2 | Ferragem completa para portas externas - fornecimento e instalação. | unid. | 2 | 157.52 | 170.38 | 315.04 | 340.76 | 655.8
PLEO | 121004 | 11.3.3 | Ferragem completa para portas de sanitário - fornecimento e instalação. | unid. | 5 | 62.01 | 176.49 | 310.05 | 882.45 | 1192.5
PLEO | 121005 | 11.3.4 | Ferragem completa para portas de correr - fornecimento e instalação. | unid. | 8 | 120.55 | 49.23 | 964.4 | 393.84 | 1358.24
|  | 11.4 | Janelas de ferro
Composição | COMP 20 | 11.4.5 | Instalação de janela de aço tipo basculante reaproveitadas. | m² | 23.98 | 12.63 | 127.71 | 302.87 | 3062.49 | 3365.36
SINAPI | 94559 | 11.4.6 | Janela de aço tipo basculante 70x60cm. Para vidros, com batente, ferragens e pintura anticorrosiva - fornecimento e instalação. | m² | 1.68 | 463.62 | 40.32 | 778.88 | 67.74 | 846.62
PLEO | 112011 | 11.4.7 | Janela de caixilho correr-ferro tubo metalon, 128x150 cm duas folhas - fornecimento e instalação. | m² | 3.84 | 517.46 | 63.95 | 1987.05 | 245.57 | 2232.62
PLEO | 112011 | 11.4.8 | Janela de caixilho correr-ferro tubo metalon, 180x150 cm quatro folhas - fornecimento e instalação. | m² | 2.7 | 517.46 | 63.95 | 1397.14 | 172.67 | 1569.81
|  | 11.5 | Vidros fixos
PLEO | 112010 | 11.5.1 | Caixilho fixo-ferro tubo metalon, trapezoidal de largura 180 cm e alturas 50 cm e 56 cm - fornecimento e instalação. | m² | 0.95 | 664.76 | 126.62 | 631.52 | 120.29 | 751.81
PLEO | 112010 | 11.5.2 | Caixilho fixo-ferro tubo metalon, 495x50 cm - fornecimento e instalação. | m² | 2.48 | 664.76 | 126.62 | 1648.6 | 314.02 | 1962.62
PLEO | 112010 | 11.5.3 | Caixilho fixo-ferro tubo metalon, 160x70 cm - fornecimento e instalação. | m² | 1.12 | 664.76 | 126.62 | 744.53 | 141.81 | 886.34
|  | 11.6 | Telas Mosqueteiras
| SINAPI | 100709 | Dobradiça em aço/ferro, 3 x 21/2", E = 1,9 a 2 mm, sem anel, cromada ou zincada, tampa bola, com parafusos - fornecimento e instalação. | unid | 3 | 25.3 | 22.44 | 75.9 | 67.32 | 143.22
Composição | COMP 21 | 11.6.1 | Tela mosqueteira fixa/abrir/correr em perfis de alumínimo - fornecimento e instalação. | unid | 76.93 | 18.53 | 47.65 | 1425.51 | 3665.71 | 5091.22
|  | Subtotal item 11.0 | [5 empty] | 61598.12 | 24271.91 | 85870.03
|  | 12.0 | VIDROS
SINAPI | 102180 | 12.1 | Instalação de vidro temperado E=8 mm, encaixado em perfil U. | m² | 30.96 | 288.4 | 46.95 | 8928.86 | 1453.57 | 10382.43
PLEO | 131101 | 12.2 | Vidro liso transparente incolor, espessura 4 mm, colocado com massa. | m² | 50.21 | 99.39 | 84.67 | 4990.37 | 4251.28 | 9241.65
|  | Subtotal item 12.0 | [5 empty] | 13919.23 | 5704.85 | 19624.08
|  | 13.0 | INSTALAÇÕES HIDRÁULICAS
|  | 13.1 | Ramal de entrada de água
SINAPI | 90443 | 13.1.1 | Rasgo em alvenaria para ramais/distribuição com diâmetros menores ou iguais a 40 mm | m | 3.2 | 2.44 | 9.76 | 7.81 | 31.23 | 39.04
SINAPI | 90466 | 13.1.2 | Chumbamento linear em alvenaria para ramais/distribuição com diâmetros menores ou iguais a 40 mm. | m | 3.2 | 3.47 | 8.92 | 11.1 | 28.54 | 39.64
PLEO | 153042 | 13.1.3 | Tubo PVC soldável, DN 25mm, instalado em ramal ou sub-ramal de água - fornecimento e instalação. | m | 42 | 10.95 | 12.35 | 459.9 | 518.7 | 978.6
SINAPI | 89362 | 13.1.4 | Joelho 90º, pvc, soldável, DN 25 mm, instalado em ramal ou sub-ramal de água - fornecimento e instalação. | unid | 8 | 4.99 | 4.25 | 39.92 | 34 | 73.92
SINAPI | 90436 | 13.1.5 | Furo em alvenaria para diâmetros menores ou iguais a 40 mm. | unid | 1 | 2.69 | 10.74 | 2.69 | 10.74 | 13.43
PLEO | 153042 | 13.1.6 | Registro de gaveta com canopla cormada, DN 25 mm (1") - fornecimento e instalação | unid | 1 | 63.63 | 32.78 | 63.63 | 32.78 | 96.41
|  | 13.2 | Reservatório
COMPOSIÇÃO | COMP 22 | 13.2.1 | Caixa dágua em polietileto 1500L, incluso boia roscável, conexões, instalação e içamento. | unid | 1 | 975.63 | 133.04 | 975.63 | 133.04 | 1108.67
SINAPI | 102591 | 13.2.2 | Furo em caixa d'água com espessura de 2 até 5 mm, com diâmetro de 25 mm. | unid | 2 | 0.77 | 2.9 | 1.54 | 5.8 | 7.34
SINAPI | 102593 | 13.2.3 | Furo em caixa d'água com espessura de 2 até 5 mm, com diâmetro de 32 mm. | unid | 1 | 0.87 | 3.27 | 0.87 | 3.27 | 4.14
SINAPI | 102595 | 13.2.4 | Furo em caixa d'água com espessura de 2 até 5 mm, com diâmetro de 40 mm. | unid | 1 | 0.98 | 3.7 | 0.98 | 3.7 | 4.68
SINAPI | 94703 | 13.2.5 | Adaptador com flange e anel de vedação, pvc, soldável, DN 25 mm x 3/4", instalado em reservação de água de edificação que possua reservatório de fibra. | unid | 2 | 24.35 | 4.64 | 48.7 | 9.28 | 57.98
SINAPI | 94704 | 13.2.6 | Adaptador com flange e anel de vedação, pvc, soldável, DN 32 mm x 1", instalado em reservação de água de edificação que possua reservatório de fibra. | unid | 1 | 30.21 | 4.52 | 30.21 | 4.52 | 34.73
SINAPI | 94705 | 13.2.7 | Adaptador com flange e anel de vedação, pvc, soldável, DN 40 mm x 1 1/2", instalado em reservação de água de edificação que possua reservatório de fibra. | unid | 1 | 39.55 | 4.39 | 39.55 | 4.39 | 43.94
SINAPI | 94648 | 13.2.8 | Tubo de pvc, soldável, DN 25 mm, instalado em reservação de água em edificações que possua reservatório de fibra. | unid | 0.8 | 8.31 | 4.47 | 6.65 | 3.58 | 10.23
SINAPI | 94650 | 13.2.9 | Tubo de pvc, soldável, DN 40 mm, instalado em reservação de água em edificações que possua reservatório de fibra. | unid | 1.55 | 24.75 | 6.19 | 38.36 | 9.59 | 47.95
SINAPI | 94676 | 13.2.10 | Joelho 90 graus, pvc, soldável, DN 40 mm, instalado em reservação de água de edificação que possua resevatório de fibra. | unid | 2 | 14.86 | 5.78 | 29.72 | 11.56 | 41.28
PLEO | 153044 | 13.2.11 | Registro gaveta com canopla cromada, DN 40 mm - fornecimento e instalação. | unid | 1 | 85.76 | 36.76 | 85.76 | 36.76 | 122.52
SINAPI | 90436 | 13.2.12 | Furo em alvenaria para diâmetros menores ou iguais a 40 mm. | unid | 2 | 2.69 | 10.74 | 5.38 | 21.48 | 26.86
SINAPI | 90439 | 13.2.13 | Furo em concreto para diâmetros menores ou iguais a 40 mm. | unid | 1 | 11.25 | 54.93 | 11.25 | 54.93 | 66.18
|  | 13.3 | Ramais de distribuíção e sub-ramais
SINAPI | 90439 | 13.3.1 | Furo em concreto para diâmetros menores ou iguais a 40 mm. | unid | 1 | 11.25 | 54.93 | 11.25 | 54.93 | 66.18
SINAPI | 90436 | 13.3.2 | Furo em alvenaria para diâmetros menores ou iguais a 40 mm. | unid | 2 | 2.69 | 10.74 | 5.38 | 21.48 | 26.86
SINAPI | 89367 | 13.3.3 | Joelho 90 graus, pvc, soldável, DN 32 mm, instalado em ramal ou sub-ramal de água - fornecimento e instalação. | m | 1 | 7.65 | 6 | 7.65 | 6 | 13.65
SINAPI | 89357 | 13.3.4 | Tubo PVC soldável, DN 32 mm, instalado em ramal ou sub-ramal de água - fornecimento e instalação. | m | 61 | 19.1 | 16.27 | 1165.1 | 992.47 | 2157.57
PLEO | 153043 | 13.3.5 | Registro de gaveta com canopla cormada, DN 32 mm (1 1/4") - fornecimento e instalação | unid | 1 | 77.33 | 34.75 | 77.33 | 34.75 | 112.08
SINAPI | 89398 | 13.3.6 | Tê, pvc, soldável, DN 32 mm, instalado em ramal ou sub-ramal de água - fornecimento e instalação. | unid | 3 | 7.92 | 12.92 | 23.76 | 38.76 | 62.52
SINAPI | 89395 | 13.3.7 | Tê, pvc, soldável, DN 25 mm, instalado em ramal ou sub-ramal de água - fornecimento e instalação. | unid | 1 | 6.43 | 6.69 | 6.43 | 6.69 | 13.12
SINAPI | 89400 | 13.3.8 | Tê de redução, pvc, soldável, DN 32 x 25 mm, instalado em ramal ou sub-ramal de água - fornecimento e instalação. | unid | 8 | 16.41 | 8.08 | 131.28 | 64.64 | 195.92
SINAPI | 89426 | 13.3.9 | Luva de redução, pvc, soldável, DN 32 x 25 mm, instalado em ramal ou sub-ramal de água - fornecimento e instalação. | unid | 4 | 8.7 | 2.04 | 34.8 | 8.16 | 42.96
SINAPI | 89356 | 13.3.10 | Tubo PVC soldável, DN 25mm, instalado em ramal ou sub-ramal de água - fornecimento e instalação. | m | 63 | 10.95 | 12.35 | 689.85 | 778.05 | 1467.9
SINAPI | 89362 | 13.3.11 | Joelho 90 graus, pvc, soldável, DN 25 mm, instalado em ramal ou sub-ramal de água - fornecimento e instalação. | unid | 29 | 4.99 | 4.25 | 144.71 | 123.25 | 267.96
PLEO | 153042 | 13.3.12 | Registro de gaveta com canopla cormada, DN 25 mm (1") - fornecimento e instalação | unid | 12 | 63.63 | 32.78 | 763.56 | 393.36 | 1156.92
SINAPI | 90443 | 13.3.13 | Rasgo em alvenaria para ramais/distribuição com diâmetros menores ou iguais a 40 mm | m | 45 | 2.44 | 9.76 | 109.8 | 439.2 | 549
SINAPI | 90466 | 13.3.14 | Chumbamento linear em alvenaria para ramais/distribuição com diâmetros menores ou iguais a 40 mm. | m | 45 | 3.47 | 8.92 | 156.15 | 401.4 | 557.55
SINAPI | 89366 | 13.3.15 | Joelho de redução 90 graus, PVC, soldável com bucha de latão 25 x 20mm - fornecimento e instalação. | unid. | 14 | 16.1 | 5.08 | 225.4 | 71.12 | 296.52
SINAPI | 89397 | 13.3.16 | Tê de redução PVC soldável, 25 x 20mm - fornecimento e instalação. | unid | 14 | 10.09 | 6.73 | 141.26 | 94.22 | 235.48
SINAPI-I | 3489 | 13.3.17 | Joelho, PVC soldável com rosca e bucha de latão, 90 graus, para água fria predial - fornecimento e instalação. | m | 6 | 25.92 | 7.62 | 155.52 | 45.72 | 201.24
PLEO | 153021 | 13.3.18 | Registro de pressão com canopla cromada DN 20 mm (3/4") - fornecimento e instalação. | unid | 1 | 113.54 | 33.91 | 113.54 | 33.91 | 147.45
|  | 13.4 | Drenos ar condicionados
SINAPI | 90443 | 13.4.1 | Rasgo em alvenaria para ramais/distribuição com diâmetros menores ou iguais a 40 mm | m | 35 | 2.44 | 9.76 | 85.4 | 341.6 | 427
SINAPI | 90466 | 13.4.2 | Chumbamento linear em alvenaria para ramais/distribuição com diâmetros menores ou iguais a 40 mm. | m | 35 | 3.47 | 8.92 | 121.45 | 312.2 | 433.65
PLEO | 161200 | 13.4.3 | Tubo de PVC rígido, soldável, 20 mm - fornecimento e instalação. | m | 77 | 4.35 | 6.26 | 334.95 | 482.02 | 816.97
|  | Subtotal item 13.0 | [5 empty] | 6364.22 | 5701.82 | 12066.04
|  | 14.0 | LOUÇAS E METAIS
SINAPI | 86931 | 14.1 | Vaso sanitário convencional com caixa acoplada louça branca, incluso engate flexível em plástico branco. | unid | 2 | 448.83 | 23.62 | 897.66 | 47.24 | 944.9
SINAPI | 100849 | 14.2 | Assento sanitário convencional - fornecimento e instalação. | unid | 2 | 50.41 | 3.79 | 100.82 | 7.58 | 108.4
SINAPI | 100848 | 14.3 | Vaso sanitário infantil louça branca - fornecimento e instalação. | unid | 6 | 499.77 | 15.46 | 2998.62 | 92.76 | 3091.38
SINAPI | 100851 | 14.4 | Assento sanitário infantil - fornecimento e instalação. | unid | 6 | 106.72 | 3.3 | 640.32 | 19.8 | 660.12
SINAPI | 86937 | 14.5 | Cuba de embutir oval em louça branca, 35x50 cm, incluso válvula de metal cromado e sifão flexível em PVC - fornecimento e instalação. | unid | 7 | 221.07 | 27.33 | 1547.49 | 191.31 | 1738.8
SINAPI | 100852 | 14.6 | Cuba de embutir retangular de aço inoxidável, 56x33x12 cm - fornecimento e instalação. | unid | 6 | 260.16 | 10.84 | 1560.96 | 65.04 | 1626
SINAPI | 86942 | 14.7 | Lavatório louça branca suspenso, com sifão tipo garrafa em pvc, válvula e engate flexível 30 cm em plástico e torneira cromada de mesa, padrão popular - fornecimento e instalação | unid | 3 | 282.87 | 21.29 | 848.61 | 63.87 | 912.48
SINAPI | 86920 | 14.8 | Tanque de louça com coluna, 30 L e torneira de metal cromado padrão popular - fornecimento e instalação. | unid | 1 | 728.38 | 54.83 | 728.38 | 54.83 | 783.21
SINAPI | 86906 | 14.9 | Torneira cromada de mesa, para lavatório, padrão popular 1/2 ou 3/4 - fornecimento e instalação. | unid | 7 | 115.11 | 2.35 | 805.77 | 16.45 | 822.22
Composição | COMP 36 | 14.10 | Torneira inox, tipo gourmet spray extensor, de mesa, 1/2 ou 3/4 pra pia de cozinha - fornecimento e instalação. | unid | 1 | 381.8 | 3.85 | 381.8 | 3.85 | 385.65
SINAPI-I | 1370 | 14.11 | Ducha higiênica plástica com registro metálico 1/2" - fornecimento e instalação | unid | 2 | 103.35 | 4.31 | 206.7 | 8.62 | 215.32
SINAPI | 95544 | 14.12 | Papeleira de metal cromado sem tampa, incluso fixação. | unid | 10 | 68.03 | 7.56 | 680.3 | 75.6 | 755.9
SINAPI | 95547 | 14.13 | Saboneteira plástica tipo dispenser para sabonete líquido, incluso fixação. | unid | 12 | 47.12 | 7.67 | 565.44 | 92.04 | 657.48
|  | Subtotal item 14.0 | [5 empty] | 11962.87 | 738.99 | 12701.86
|  | 15.0 | INSTALAÇÕES SANIÁRIAS
SINAPI | 86883 | 15.1 | Sifão do tipo flexível em PVC 1x1.1/2 - fornecimento e instalação. | m | 3 | 13.64 | 2.04 | 40.92 | 6.12 | 47.04
SINAPI | 90443 | 15.2 | Rasgo em alvenaria para ramais/distribuição com diâmetros menores ou iguais a 40 mm. | m | 15 | 2.44 | 9.76 | 36.6 | 146.4 | 183
SINAPI | 90466 | 15.3 | Chumbamento linear em alvenaria para ramais/distribuição com diâmetros maiores que 40 mm e menores ou iguais a 75 mm. | m | 15 | 3.47 | 8.92 | 52.05 | 133.8 | 185.85
SINAPI | 91222 | 15.4 | Rasgo em alvenaria para ramais/distribuição com diâmetros maiores que 40 mm e menores ou iguais a 75 mm. | m | 9 | 2.63 | 10.51 | 23.67 | 94.59 | 118.26
SINAPI | 90476 | 15.5 | Chumbamento linear em alvenaria para ramais/distribuição com diâmetros menores ou iguais a 40 mm. | m | 9 | 5.68 | 13.91 | 51.12 | 125.19 | 176.31
PLEO | 164200 | 15.6 | Tubo pvc rígido 40 mm esgoto, inclusive conexões - fornecimento e instalação. | m | 23.3 | 5.69 | 13.92 | 132.58 | 324.34 | 456.92
PLEO | 164205 | 15.7 | Tubo pvc rígido 50 mm esgoto ou ventilação, inclusive conexões - fornecimento e instalação. | m | 78.3 | 10.95 | 12.86 | 857.39 | 1006.94 | 1864.33
PLEO | 164210 | 15.8 | Tubo pvc rígido 75 mm esgoto, inclusive conexões - fornecimento e instalação. | m | 23.6 | 14.01 | 17.12 | 330.64 | 404.03 | 734.67
PLEO | 164215 | 15.9 | Tubo pvc rígido 100 mm esgoto, inclusive conexões - fornecimento e instalação. | m | 54.2 | 17.3 | 21.14 | 937.66 | 1145.79 | 2083.45
PLEO | 164221 | 15.10 | Tubo pvc rígido 150 mm esgoto, inclusive conexões - fornecimento e instalação. | m | 48.3 | 43.25 | 31.32 | 2088.98 | 1512.76 | 3601.74
PLEO | 164020 | 15.11 | Caixa sifonada c/ grelha 150x150x50 mm saída 50 mm - fornecimento e instalação. | unid | 4 | 23.77 | 21.94 | 95.08 | 87.76 | 182.84
PLEO | 164025 | 15.12 | Caixa sifonada c/ grelha 150x185x75 mm saída 75 mm - fornecimento e instalação. | unid | 2 | 30.85 | 18.12 | 61.7 | 36.24 | 97.94
PLEO | 164030 | 15.13 | Caixa de gordura c/ tampa de alumínio, 250x172x50 mm - fornecimento e instalação. | unid | 3 | 54.67 | 19.21 | 164.01 | 57.63 | 221.64
PLEO | 168042 | 15.14 | Caixa de inspeção 60x60x60cm alv.15 c/ tampa de concreto. | unid | 8 | 122.23 | 314.3 | 977.84 | 2514.4 | 3492.24
PLEO | 168046 | 15.15 | Caixa de inspeção 80x80x60cm alv.15 c/ tampa de concreto. | unid | 3 | 227.61 | 404.64 | 682.83 | 1213.92 | 1896.75
|  | Subtotal item 15.0 | [5 empty] | 6533.07 | 8809.91 | 15342.98
|  | 16.0 | INSTALAÇÕES PLUVIAIS
Composição | COMP 23 | 16.1 | Grelha tipo hemisférica PVC de encaixe, D=100mm - fornecimento e instalação. | m | 11 | 31.52 | 3.11 | 346.72 | 34.21 | 380.93
SINAPI | 89578 | 16.2 | Tubo de queda, série R, água pluviam, DN 100 mm, fornecido e instalado em ramais verticais. | m | 40.4 | 56.41 | 3.6 | 2278.96 | 145.44 | 2424.4
SINAPI | 89587 | 16.3 | Curva de 87 graus e 30 minutos, pvc, série R, água pluvial, DN 100 mm, junta elástica, fornecido e instalado em condutores verticais de águas pluviais. | unid | 20 | 69.09 | 3.64 | 1381.8 | 72.8 | 1454.6
SINAPI | 95695 | 16.4 | Curva de 90 graus, pvc, série R, água pluvial, DN 100 mm, junta elástica, fornecido e instalado em condutores verticais de água. | unid | 11 | 88.68 | 3.7 | 975.48 | 40.7 | 1016.18
PLEO | 164215 | 16.5 | Tubo pvc rígido 100 mm esgoto primário - fornecimento e instalação. | m | 149.1 | 17.3 | 21.14 | 2579.43 | 3151.97 | 5731.4
PLEO | 164221 | 16.6 | Tubo pvc rígido 150 mm esgoto primário - fornecimento e instalação. | m | 58.5 | 43.25 | 31.32 | 2530.13 | 1832.22 | 4362.35
PLEO | 165166 | 16.7 | Caixa de areia 60x60 cm - alvenaria com grelha de ferro. | unid | 5 | 592.08 | 362.89 | 2960.4 | 1814.45 | 4774.85
PLEO | 164042 | 16.8 | Caixa de inspeção 60x60x60cm alv.15 c/ tampa de concreto. | unid | 8 | 314.3 | 122.23 | 2514.4 | 977.84 | 3492.24
|  | Subtotal item 16.0 | [5 empty] | 15567.32 | 8069.63 | 23636.95
|  | 17.0 | INSTALAÇÕES ELÉTRICAS (380/220)
|  | 17.1 | Entrada de energia e medição
SINAPI | 93008 | 17.1.1 | Eletroduto de pvc rígido roscável, DN 50mm - fornecimento e instalação. | m | 9 | 14.03 | 3.73 | 126.27 | 33.57 | 159.84
SINAPI | 93018 | 17.1.2 | Curva 90º, para eletroduto PVC rígido roscável DN 50mm - fornecimento e instalação. | unid. | 3 | 11.42 | 11.42 | 34.26 | 34.26 | 68.52
Composição | COMP 24 | 17.1.3 | Curva 180º, para eletroduto PVC rígido roscável DN 50 mm. | unid. | 2 | 16.47 | 22.74 | 32.94 | 45.48 | 78.42
SINAPI | 93013 | 17.1.4 | Luva, para eletroduto PVC rígido roscável DN 50mm² - fornecimento e instalação. | unid. | 4 | 7.3 | 7.6 | 29.2 | 30.4 | 59.6
PLEO | 173501 | 17.1.5 | Cinta galvanizada perfurada com presilha para poste (1,00m). | unid. | 2 | 13.34 | 8.89 | 26.68 | 17.78 | 44.46
SINAPI-I | 1062 | 17.1.6 | Caixa interna/externa de medição para 1 medidor trifásico, com visor, em chapa de aço (padrão da concessionaria local), fornecimento e instalação. | unid. | 1 | 358.43 | 63.25 | 358.43 | 63.25 | 421.68
PLEO | 173537 | 17.1.7 | Armação Secundária com roldana, completo ( roldanas e parafusos). | unid. | 1 | 27.58 | 11.82 | 27.58 | 11.82 | 39.4
SINAPI | 101563 | 17.1.8 | Cabo de cobre flexível isolado, 35mm², anti-chama 0,6/1,0KV, fornecimento e instalação. | m | 137.5 | 13.18 | 0.7 | 1812.25 | 96.25 | 1908.5
SINAPI | 97667 | 17.1.9 | Eletroduto flexível corrugado, pead, DN 50mm (1 1/2") - fornecimento e instalação. | m | 24 | 17.34 | 3.8 | 416.16 | 91.2 | 507.36
SINAPI | 96523 | 17.1.10 | Escavação manual para bloco de coroamento ou sapata (incluindo escavação para a colocação de formas) | m³ | 0.12 | 23 | 69 | 2.76 | 8.28 | 11.04
PLEO | 44115 | 17.1.11 | Fundação rasa bloco de grês 50x25x12 cm (uma fiada), CI-AR 1:6 | m | 2 | 12.99 | 9.8 | 25.98 | 19.6 | 45.58
PLEO | 44201 | 17.1.12 | Viga baldrame em concreto armado fck 15Mpa (14x30)m, para alvenaria do quadro de energia de entrada, completa. | m³ | 0.08 | 1075.78 | 1426.03 | 86.06 | 114.08 | 200.14
SINAPI | 103335 | 17.1.13 | Alvenaria de vedação de blocos cerâmicos furados na horizontal de (14x9x19)cm, espessura de 14cm, de paredes com área liquida menor 6m², sem vãos e argamassa de assentamento com preparo em betoneira. | m² | 3.6 | 82.71 | 89.6 | 297.76 | 322.56 | 620.32
COTAÇÃO | COT 01 | 17.1.14 | Poste de concreto trifásico, comprimento de 5,0m completo, fornecimento e instalação | unid. | 1 | 1983.6 | 1322.4 | 1983.6 | 1322.4 | 3306
SINAPI-I | 34643 | 17.1.15 | Caixa de inspeção em polietileno para aterramento diametro de 300mm, fornecimento e instalação. | unid. | 1 | 54.78 | 9.67 | 54.78 | 9.67 | 64.45
SINAPI | 96986 | 17.1.16 | Haste de aterramento 3/4, comprimeto de 300cm,para SPDA - fornecimento e instalação. | unid. | 1 | 139.03 | 13.75 | 139.03 | 13.75 | 152.78
SINAPI | 97887 | 17.1.17 | Caixa enterrrada elétrica, retangular, em alvenaria com tijolos cerâmicos, maciços, fundo com brida, dimensões 0,40X0,40X0,40 m. | unid. | 3 | 147.97 | 136.59 | 443.91 | 409.77 | 853.68
|  | 17.2 | Quadros de Distribuição de Luz e Força (QDLF) e disjuntores
SINAPI | 101879 | 17.2.1 | Quadro de distribuição de energia em chapa de aço galvanizado, de sobrepor, com barramento trifásico, para 24 disjuntores DIN 100A - fornecimento e instalação. | unid. | 4 | 52.79 | 701.41 | 211.16 | 2805.64 | 3016.8
SINAPI | 101878 | 17.2.2 | Quadro de distribuição de energia em chapa de aço galvanizado, de sobrepor, com barramento trifásico, para 18 disjuntores - fornecimento e instalação. | unid. | 1 | 52.79 | 701.41 | 52.79 | 701.41 | 754.2
SINAPI | 101883 | 17.2.3 | Quadro de distribuição de energia em chapa de aço galvanizado, de embutir, com barramento trifásico, para 18 disjuntores - fornecimento e instalação. | unid. | 1 | 23.05 | 745.23 | 23.05 | 745.23 | 768.28
SINAPI | 93654 | 17.2.4 | Disjuntor monopolar tipo DIN, corrente nominal de 16A - fornecimento e instalação. | unid. | 11 | 1.59 | 2.92 | 17.49 | 32.12 | 49.61
SINAPI | 93655 | 17.2.5 | Disjuntor monopolar tipo DIN, corrente nominal de 20A - fornecimento e instalação. | unid. | 38 | 2.17 | 12.28 | 82.46 | 466.64 | 549.1
SINAPI | 93656 | 17.2.6 | Disjuntor monopolar tipo DIN, corrente nominal de 25A - fornecimento e instalação. | unid. | 2 | 2.17 | 12.28 | 4.34 | 24.56 | 28.9
SINAPI | 93658 | 17.2.7 | Disjuntor monopolar tipo DIN, corrente nominal de 40A - fornecimento e instalação. | unid. | 1 | 4.56 | 18.24 | 4.56 | 18.24 | 22.8
Composição | COMP 25 | 17.2.8 | Disjuntor tetrapolar, com dispositivo de proteção diferencial residual (ddr), corrente nominal de 25A - fornecimento e instalação. | unid. | 2 | 11.08 | 112.11 | 22.16 | 224.22 | 246.38
SINAPI | 93670 | 17.2.9 | Disjuntor tripolar tipo DIN, corrente nominal de 25A - fornecimento e instalação. | unid. | 2 | 6.7 | 77.08 | 13.4 | 154.16 | 167.56
Composição | COMP 26 | 17.2.10 | Disjuntor tetrapolar, com dispositivo de proteção diferencial residual (ddr), corrente nominal de 50A - fornecimento e instalação. | unid. | 2 | 14.02 | 186.33 | 28.04 | 372.66 | 400.7
SINAPI | 93673 | 17.2.11 | Disjuntor tripolar tipo DIN, corrente nominal de 50A - fornecimento e instalação. | unid. | 2 | 19.49 | 83.09 | 38.98 | 166.18 | 205.16
SINAPI | 101895 | 17.2.12 | Disjuntor termomagnético tripolar, corrente nominal de 125A - fornecimento e instalação. | unid. | 2 | 46.2 | 415.78 | 92.4 | 831.56 | 923.96
|  | 17.3 | Eletrodutos com conexões e cabos elétricos
SINAPI | 90447 | 17.3.1 | Rasgo em alvenaria para eletroduto com DN menores ou iguais a Ø 40mm. | m | 68 | 4.82 | 1.28 | 327.76 | 87.04 | 414.8
SINAPI | 95726 | 17.3.2 | Eletroduto rígido soldável e conexões, PVC, na cor cinza, DN Ø 20mm (1/2"), aparente instalado em teto, fornecimento e instalação. | m | 36 | 2.57 | 4.18 | 92.52 | 150.48 | 243
SINAPI | 95727 | 17.3.3 | Eletroduto rígido soldável e conexões, PVC, na cor cinza, DN Ø 25mm (3/4"), aparente instalado em teto, fornecimento e instalação. | m | 21 | 2.78 | 4.96 | 58.38 | 104.16 | 162.54
SINAPI | 95729 | 17.3.4 | Eletroduto rígido soldável e conexões, PVC, na cor cinza, DN Ø 20mm (1/2"), aparente instalado em parede, fornecimento e instalação. | m | 162 | 4.07 | 4.58 | 659.34 | 741.96 | 1401.3
SINAPI | 95730 | 17.3.5 | Eletroduto rígido soldável e conexões, PVC, na cor cinza, DN Ø 25mm (3/4"), aparente instalado em parede, fornecimento e instalação. | m | 24 | 4.35 | 5.32 | 104.4 | 127.68 | 232.08
SINAPI | 95731 | 17.3.6 | Eletroduto rígido soldável e conexões, PVC, na cor cinza, DN Ø 32mm (1"), aparente instalado em parede, fornecimento e instalação. | m | 9 | 4.62 | 7.23 | 41.58 | 65.07 | 106.65
SINAPI | 95735 | 17.3.7 | Luva para eletroduto, pvc, soldável, DN Ø 20 mm (1/2"), instalada em parede - fornecimento e instalação. | unid | 70 | 3.56 | 3.03 | 249.2 | 212.1 | 461.3
SINAPI | 95736 | 17.3.8 | Luva para eletroduto, pvc, soldável, DN Ø 25 mm (3/4"), instalada em parede - fornecimento e instalação. | unid | 8 | 3.98 | 3.83 | 31.84 | 30.64 | 62.48
SINAPI | 95736 | 17.3.9 | Luva para eletroduto, pvc, soldável, DN Ø 32 mm (1"), instalada em parede - fornecimento e instalação. | unid | 3 | 4.58 | 4.96 | 13.74 | 14.88 | 28.62
SINAPI | 91831 | 17.3.10 | Eletroduto flexivel corrugado, PVC, DN Ø 20mm (1/2"), instalado em forro -fornecimento e instalação. | m | 210 | 3.38 | 4.66 | 709.8 | 978.6 | 1688.4
SINAPI | 91834 | 17.3.11 | Eletroduto flexivel corrugado, PVC, DN Ø 25mm (3/4"), instalado em forro - fornecimento e instalação. | m | 80 | 3.85 | 5.1 | 308 | 408 | 716
SINAPI | 91836 | 17.3.12 | Eletroduto flexivel corrugado, PVC, DN Ø 32mm (1"), instalado em forro - fornecimento e instalação. | m | 22 | 4.54 | 7.4 | 99.88 | 162.8 | 262.68
SINAPI | 91842 | 17.3.13 | Eletroduto flexivel corrugado, PVC, DN Ø 20mm (1/2"), instalado em laje - fornecimento e instalação. | m | 58 | 2.44 | 3.51 | 141.52 | 203.58 | 345.1
SINAPI | 91844 | 17.3.14 | Eletroduto flexivel corrugado, PVC, DN Ø 25mm (3/4"), instalado em laje - fornecimento e instalação. | m | 20 | 2.94 | 3.9 | 58.8 | 78 | 136.8
SINAPI | 91852 | 17.3.15 | Eletroduto flexivel corrugado, PVC, DN Ø 20mm (1/2"), instalado em parede - fornecimento e instalação. | m | 63 | 3.87 | 4.37 | 243.81 | 275.31 | 519.12
SINAPI | 91854 | 17.3.16 | Eletroduto flexivel corrugado, PVC, DN Ø 25mm (3/4"), instalado em parede - fornecimento e instalação. | m | 7 | 4.19 | 4.92 | 29.33 | 34.44 | 63.77
SINAPI | 91855 | 17.3.17 | Eletroduto flexivel corrugado reforçado, PVC, DN Ø 25mm (3/4"), instalado sob solo - fornecimento e instalação. | m | 45 | 4.85 | 5.7 | 218.25 | 256.5 | 474.75
SINAPI | 91856 | 17.3.18 | Eletroduto flexivel corrugado, PVC, DN Ø 32mm (1"), instalado em parede - fornecimento e instalação. | m | 2 | 5.61 | 6.32 | 11.22 | 12.64 | 23.86
SINAPI | 91924 | 17.3.19 | Cabo de cobre isolado, seção 1,5 mm², anti-chama 450/750 V - fornecimento e instalação. | m | 800 | 0.82 | 2.22 | 656 | 1776 | 2432
SINAPI | 91926 | 17.3.20 | Cabo de cobre isolado, seção 2,5 mm², anti-chama 450/750 V - fornecimento e instalação. | m | 2000 | 1.03 | 3.44 | 2060 | 6880 | 8940
SINAPI | 91928 | 17.3.21 | Cabo de cobre isolado, seção 4,0 mm², anti-chama 450/750 V - fornecimento e instalação. | m | 260 | 1.33 | 6.06 | 345.8 | 1575.6 | 1921.4
SINAPI | 91930 | 17.3.22 | Cabo de cobre isolado, seção 6,0 mm², anti-chama 450/750 V, fornecimento e instalação. | m | 20 | 1.72 | 8.41 | 34.4 | 168.2 | 202.6
SINAPI | 91932 | 17.3.23 | Cabo de cobre isolado, seção 10,0 mm², anti-chama 450/750 V, fornecimento e instalação. | m | 90 | 2.52 | 14.29 | 226.8 | 1286.1 | 1512.9
SINAPI | 91934 | 17.3.24 | Cabo de cobre isolado, seção 16,0 mm², anti-chama 450/750 V, fornecimento e instalação. | m | 45 | 3.86 | 21.87 | 173.7 | 984.15 | 1157.85
SINAPI | 97887 | 17.3.25 | Caixa enterrrada elétrica, retangular, em alvenaria com tijolos cerâmicos, maciços, fundo com brida, dimensões 0,40X0,40X0,40 m. | unid. | 6 | 147.97 | 136.59 | 887.82 | 819.54 | 1707.36
SINAPI | 91936 | 17.3.26 | Caixa octogonal 4X4", instalada em laje - fornecimento e instalação | unid. | 13 | 4.89 | 9.94 | 63.57 | 129.22 | 192.79
|  | 17.4 | Luminárias
Composição | COMP 27 | 17.4.1 | Luminária Tubular de sobrepor, LED Slim 2x15W, branco frio - (3,0x8,0x120,0)cm - completa - fornecimento e instalação. | unid. | 66 | 10.59 | 121.78 | 698.94 | 8037.48 | 8736.42
SINAPI-I | 39391 | 17.4.2 | Luminaria de LED refletor retangular bivolt, luz branca de 50W - fornecimento e instalação. | unid. | 6 | 9.8 | 55.5 | 58.8 | 333 | 391.8
SINAPI-I | 39390 | 17.4.3 | Luminaria de LED refletor retangular bivolt, luz branca de 30W - fornecimento e instalação. | unid. | 7 | 12.14 | 48.55 | 84.98 | 339.85 | 424.83
SINAPI | 101632 | 17.4.4 | Relé fotoelétrico para comando de iluminação externa, 1000 W - 220V, fixo em parede - fornecimento e instalação. | unid. | 6 | 0.54 | 53.17 | 3.24 | 319.02 | 322.26
|  | 17.5 | Tomadas e Interruptores |  |  | 4.25
SINAPI-I | 1873 | 17.5.1 | Caixa de passagem, em PVC, 4x4", para eletroduto flexível corrugago. | unid. | 39 | 4.25 | 6.12 | 165.75 | 238.68 | 404.43
PLEO | 172100 | 17.5.2 | Caixa condulete PVC Ø-20mm c/tampa cega. | unid. | 115 | 14.02 | 5.45 | 1612.3 | 626.75 | 2239.05
PLEO | 172096 | 17.5.3 | Caixa condulete PVC Ø-25mm c/tampa cega. | unid. | 22 | 14.54 | 7.83 | 319.88 | 172.26 | 492.14
SINAPI | 95812 | 17.5.4 | Condulete de PVC, tipo LB, para eletroduto de PVC Ø-32mm c/tampa cega - fornecimento e instalação. | unid. | 8 | 3.87 | 18.88 | 30.96 | 151.04 | 182
SINAPI | 95815 | 17.5.5 | Condulete de PVC, tipo TB, para eletroduto de PVC Ø-32mm c/tampa cega - fornecimento e instalação. | unid. | 2 | 5.94 | 23.77 | 11.88 | 47.54 | 59.42
PLEO | 172101 | 17.5.6 | Caixa condulete PVC Ø-20mm c/interruptor simples. | unid. | 7 | 24.9 | 12.25 | 174.3 | 85.75 | 260.05
PLEO | 172102 | 17.5.7 | Caixa condulete PVC Ø-20mm c/ dois interruptor simples. | unid. | 9 | 34.2 | 20.09 | 307.8 | 180.81 | 488.61
PLEO | 172104 | 17.5.8 | Caixa condulete PVC Ø-20mm c/tomada 3P - 20A. | unid. | 95 | 28.97 | 14.92 | 2752.15 | 1417.4 | 4169.55
SINAPI | 91953 | 17.5.9 | Interruptor simples (1 módulo) de embutir, incluindo suporte e placa - fornecimento e instalação. | unid. | 4 | 10.01 | 16.32 | 40.04 | 65.28 | 105.32
SINAPI | 92023 | 17.5.10 | Interruptor simples (1 módulo), com 1 tomada de embutir 2P+T, 10A, incluindo suporte e placa - fornecimento e instalação. | unid. | 3 | 18.58 | 27.87 | 55.74 | 83.61 | 139.35
SINAPI | 92027 | 17.5.11 | Interruptor simples (2 módulos), com 1 tomada de embutir 2P+T, 10A, incluindo suporte e placa - fornecimento e instalação. | unid. | 1 | 24.11 | 37.71 | 24.11 | 37.71 | 61.82
SINAPI | 92029 | 17.5.12 | Interruptor paralelo (1 módulo), com 1 tomada de embutir 2P+T, 10A, incluindo suporte e placa - fornecimento e instalação. | unid. | 4 | 21.56 | 31.02 | 86.24 | 124.08 | 210.32
PLEO | 174052 | 17.5.13 | Tomada piso/laje simples inclusive caixa alumínio 2x4" - fornecimento e instalação. | unid. | 2 | 26.32 | 41.17 | 52.64 | 82.34 | 134.98
SINAPI | 92001 | 17.5.14 | Tomada baixa de embutir (1 módulo) 2P+t, 20A, incluindo suporte e placa - fornecimento e Instalação. | unid. | 6 | 10.34 | 20.08 | 62.04 | 120.48 | 182.52
SINAPI | 91996 | 17.5.15 | Tomada média de embutir (1 módulo) 2P+t, 10A, incluindo suporte e placa - fornecimento e Instalação. | unid. | 9 | 13.08 | 18.05 | 117.72 | 162.45 | 280.17
SINAPI | 91997 | 17.5.16 | Tomada média de embutir (1 módulo) 2P+t, 20A, incluindo suporte e placa - fornecimento e Instalação. | unid. | 1 | 12.8 | 20.87 | 12.8 | 20.87 | 33.67
SINAPI | 91992 | 17.5.17 | Tomada alta de embutir (1 módulo) 2P+t, 10A, incluindo suporte e placa - fornecimento e Instalação. | unid. | 10 | 19.37 | 20.16 | 193.7 | 201.6 | 395.3
SINAPI | 91993 | 17.5.18 | Tomada alta de embutir (1 módulo) 2P+t, 20A, incluindo suporte e placa - fornecimento e Instalação. | unid. | 1 | 19.35 | 22.72 | 19.35 | 22.72 | 42.07
|  | Subtotal item 17.0 | [5 empty] | 21221.3 | 39620.15 | 60841.45
|  | 18.0 | INSTALAÇÕES DE TELECOMUNICAÇÃO
SINAPI | 98307 | 18.1 | Tomada de rede RJ 45 - fornecimento e instalação | unid | 11 | 40.92 | 6.66 | 450.12 | 73.26 | 523.38
SINAPI | 98308 | 18.2 | Tomada para telefone RJ 11 - fornecimento e instalação | unid | 2 | 25.91 | 6.89 | 51.82 | 13.78 | 65.6
SINAPI | 98287 | 18.3 | Cabo telefone CCI, 1 par, sem blindagem, instalado em distribuição de edificação institucional. | m | 30 | 1.05 | 0.5 | 31.5 | 15 | 46.5
SINAPI | 98295 | 18.4 | Cabo de par truncado, UTP, 4 pares, categoria 5E, instalado em edificação institucional - fornecimento e instalação. | m | 150 | 1.74 | 0.07 | 261 | 10.5 | 271.5
PLEO | 172096 | 18.5 | Caixa condulete PVC Ø-25mm c/tampa cega. | unid. | 11 | 14.54 | 7.83 | 159.94 | 86.13 | 246.07
SINAPI | 91834 | 18.6 | Eletroduto flexivel corrugado, PVC, DN Ø 25mm (3/4"), instalado em forro - fornecimento e instalação. | m | 48 | 3.85 | 5.1 | 184.8 | 244.8 | 429.6
SINAPI | 91844 | 18.7 | Eletroduto flexivel corrugado, PVC, DN Ø 25mm (3/4"), instalado em laje - fornecimento e instalação. | m | 6 | 2.94 | 3.9 | 17.64 | 23.4 | 41.04
SINAPI | 91854 | 18.8 | Eletroduto flexivel corrugado, PVC, DN Ø 25mm (3/4"), instalado em parede - fornecimento e instalação. | m | 3 | 4.19 | 4.92 | 12.57 | 14.76 | 27.33
SINAPI | 95730 | 18.9 | Eletroduto rígido soldável e conexões, PVC, na cor cinza, DN Ø 25mm (3/4"), aparente instalado em parede, fornecimento e instalação. | m | 30 | 4.35 | 5.32 | 130.5 | 159.6 | 290.1
SINAPI | 95736 | 18.10 | Luva para eletroduto, pvc, soldável, DN Ø 25 mm (3/4"), instalada em parede - fornecimento e instalação. | unid | 10 | 3.98 | 3.83 | 39.8 | 38.3 | 78.1
|  | Subtotal item 19.0 | [5 empty] | 1339.69 | 679.53 | 2019.22
|  | 19.0 | CENTRAL DE GLP
PLEO | 62211 | 19.1 | Alvenaria de tijolo maciço, espessura de 15cm (bloco deitado), junta de 15mm, CI-CA-AR 1:2:8. | m² | 4.75 | 60.6 | 49.58 | 287.85 | 235.51 | 523.36
SINAPI | 103335 | 19.2 | Alvenaria de vedação de blocos cerâmicos furados na horizontal 14x9x19cm (espessura de 14cm, bloco deitado) e argamassa de assentamento com preparo em betoneira. | m² | 3.04 | 75.52 | 64.34 | 229.58 | 195.59 | 425.17
PLEO | 51731 | 19.3 | Laje de concreto armado FCK=20MPA, espessura de 10cm - escoramento, forma, lançamento, cura, desforma. | m³ | 0.261 | 1385.63 | 1045.31 | 361.65 | 272.83 | 634.48
PLEO | 162110 | 19.4 | Tubo de cobre para GLP, DN 15mm - fornecimento e instalação. | m | 2.05 | 17.94 | 39.93 | 36.78 | 81.86 | 118.64
PLEO | 591018 | 19.5 | Contrapiso de concreto simples, 8cm, 200kg (magro). | m² | 8.5 | 22.27 | 11.48 | 189.3 | 97.58 | 286.88
SINAPI | 100701 | 19.6 | Porta de ferro, de abrir, tipo grade com chapa, com guarnições e ferragem, 75x180 cm - fornecimento e instalação. | m² | 1.35 | 575.97 | 17.82 | 777.56 | 24.06 | 801.62
SINAPI | 100701 | 19.7 | Porta de ferro, de abrir, tipo grade com chapa, com guarnições e ferragem, 150x180cm duas folhas - fornecimento e instalação. | m² | 2.7 | 575.97 | 17.82 | 1555.12 | 48.11 | 1603.23
|  | Subtotal item 18.0 | [5 empty] | 3437.84 | 955.54 | 4393.38
|  | 20.0 | ACESSIBILIDADE
|  | 20.1 | Piso podotátil
SINAPI | 101094 | 20.1.1 | Piso podotátil, direcional ou alerta, assentado sobre argamassa | m | 58 | 139.34 | 12.12 | 8081.72 | 702.96 | 8784.68
Composição | COMP 31 | 20.1.2 | Piso tátil, direcional e/ou alerta, de concreto, colorido, p/ deficientes visuais, c/ dimensões 40x40 cm, aplicado com argamassa industrializada AC II, rejuntado, exclusive regularização de base | m² | 20 | 18.58 | 41.36 | 371.6 | 827.2 | 1198.8
|  | 20.2 | Corrimãos, guarda-corpos, barras e puxadores
Composição | COMP 32 | 20.2.1 | Guarda-corpo e corrimão em tubo de ferro galvanizado, altura 1,10 m, com barras verticais a cada 11 cm (3/4"), e barras horizontais (superior, intermediara e inferior) de 1 1/2" | m | 35 | 891.71 | 67.12 | 31209.85 | 2349.2 | 33559.05
SINAPI | 100874 | 20.2.2 | Fixador PCD, fixado na porta - fornecimento e instalação. | unid | 2 | 365.75 | 23.34 | 731.5 | 46.68 | 778.18
SINAPI | 100868 | 20.2.3 | Barra de apoio reta, em aço inox polido, comprimento de 80 cm, fixada na parede - fornecimento e instalação. | unid | 4 | 412.84 | 21.73 | 1651.36 | 86.92 | 1738.28
SINAPI | 100867 | 20.2.4 | Barra de apoio reta, em aço inox polido, comprimento de 70 cm, fixada na parede - fornecimento e instalação. | unid | 2 | 391.42 | 24.99 | 782.84 | 49.98 | 832.82
Composição | COMP 33 | 20.2.5 | Barra de proteção para lavatório em aço inox, modelo U. | unid | 2 | 387.88 | 29.2 | 775.76 | 58.4 | 834.16
SINAPI -I | 1325 | 20.2.6 | Chapa de aço fino a frio, nas dimensões 0,90x0,60 cm, bitola MSG 20, E = 0,90 mm. | kg | 3.82 | 3.28 | 2.46 | 12.53 | 9.4 | 21.93
|  | 20.3 | Sinalizadores
Composição | COMP 34 | 20.3.1 | Alarme audiovisual wifi, para banheiro PCD, modelo milassentos-01-1, com fio, 01 botoeira. | unid | 2 | 476.27 | 9.72 | 952.54 | 19.44 | 971.98
|  | Subtotal item 20.0 | [5 empty] | 44569.7 | 4150.18 | 48719.88
|  | 21.0 | PINTURA
|  | 21.1 | Pintura das paredes inernas e externas
SINAPI | 88495 | 21.1.1 | Aplicação e lixamento de massa latex em parede de gesso acartonado, uma demão. | m² | 11.57 | 7.09 | 5.8 | 82.03 | 67.11 | 149.14
SINAPI | 88485 | 21.1.2 | Aplicação de selador acrílicos em paredes internas/externas, uma demão. | m² | 723.37 | 0.97 | 1.52 | 701.67 | 1099.52 | 1801.19
SINAPI | 88489 | 21.1.3 | Pintura acrílica pigmentada semi brilho 02 demãos sobre paredes internas e externas. | m² | 734.94 | 11.56 | 4.72 | 8495.91 | 3468.92 | 11964.83
PLEO | 141120 | 21.1.4 | Pintura a cal pigmentada para paredes internas e externas (3 demãos). | m² | 310.06 | 1.19 | 13.75 | 368.97 | 4263.33 | 4632.3
|  | 21.2 | Pintura das lajes e beirais
SINAPI | 88484 | 21.2.1 | Aplicação de fundo selador acrílico em teto, uma demão. | m² | 12 | 1.63 | 1.28 | 19.56 | 15.36 | 34.92
SINAPI | 88488 | 21.2.2 | Pintura acrílica fosca 02 demãos sobre teto. | m² | 12 | 11.87 | 6.12 | 142.44 | 73.44 | 215.88
SINAPI | 102193 | 21.2.3 | Lixamento de madeira para aplicação de fundo ou pintura | m² | 66.03 | 0.98 | 1.06 | 64.71 | 69.99 | 134.7
SINAPI | 102197 | 21.2.4 | Pintura fundo nivelador alquídico em madeira (uma demão). | m² | 79.53 | 26.54 | 5.44 | 2110.73 | 432.64 | 2543.37
SINAPI | 102209 | 21.2.5 | Pintura com tinta de acabamento pigmentada esmalte brilho em madeira (por demão) - aplicar duas demãos. | m² | 159 | 4.15 | 3.68 | 659.85 | 585.12 | 1244.97
|  | 21.3 | Pintura estruturas metálicas (pilares, vigas, tesouras e terças)
SINAPI | 100717 | 21.3.1 | Lixamento manual em superfícies metálicas em obra. | m² | 75.49 | 3.4 | 5.79 | 256.67 | 437.09 | 693.76
SINAPI | 100722 | 21.3.2 | Pintura com tinta alquídica de fundo tipo zarcão, aplicado a rolo ou pincel sobre superfícies metálicas, executado em obra - onde houver corrosão. | m² | 37.745 | 9.15 | 13.16 | 345.37 | 496.72 | 842.09
SINAPI | 100727 | 21.3.3 | Pintura de tinta epoxica de fundo pulverizado sobre perfil metálico executado em fábrica (uma demão). | m² | 54.56 | 25.26 | 1.33 | 1378.19 | 72.56 | 1450.75
SINAPI | 100757 | 21.3.4 | Pintura de tinta alquídica de acabamento (esmalte sintético de acetinado) aplicado a rolo ou pincel sobre superfícies metálicas executado em obra (aplicar duas demãos). | m² | 260.1 | 43.82 | 2.8 | 11397.58 | 728.28 | 12125.86
|  | 21.4 | Pintura esquadrias
SINAPI | 100717 | 21.4.1 | Lixamento manual em superfícies metálicas, executado em obra. | m² | 273.65 | 3.4 | 5.79 | 930.41 | 1584.43 | 2514.84
SINAPI | 100722 | 21.4.2 | Pintura com tinta alquídica de fundo tipo zarcão, aplicado a rolo ou pincel sobre superfícies metálicas, executado em obra. | m² | 326.825 | 9.15 | 13.16 | 2990.45 | 4301.02 | 7291.47
SINAPI | 100742 | 21.4.3 | Pintura com tinta alquídica de acabamento (esmale sintético acetinado), aplicado a rolo ou pincel sobre superfícies metálicas, executado em obra (por demão) - aplicar duas demãos. | m² | 927.3 | 9.83 | 13.03 | 9115.36 | 12082.72 | 21198.08
SINAPI | 102193 | 21.4.4 | Lixamento de madeira para aplicação de fundo ou pintura | m² | 24.57 | 0.98 | 1.06 | 24.08 | 26.04 | 50.12
SINAPI | 102197 | 21.4.5 | Pintura fundo nivelador alquídico em madeira (uma demão). | m² | 24.57 | 26.54 | 5.44 | 652.09 | 133.66 | 785.75
SINAPI | 102209 | 21.4.7 | Pintura com tinta de acabamento pigmentada esmalte brilho em madeira (por demão) - aplicar duas demãos. | m² | 49 | 4.15 | 3.68 | 203.35 | 180.32 | 383.67
|  | Subtotal item 19.0 | [5 empty] | 39939.42 | 30118.27 | 70057.69
|  | 22.0 | SERVIÇOS FINAIS
PLEO | 531424 | 22.1 | Transporte com caminhão basculante de 10m³, em via urbana pavimentada, DMT até 30Km (unidade:m³x6,0Km). | m³xkm | 204.26 | 5.16 | 0.84 | 1053.98 | 171.58 | 1225.56
SINAPI | 99818 | 22.2 | Limpeza de bacia sanitária, inclusive metais correspondentes. | unid | 7 | 4.25 | 1.91 | 29.75 | 13.37 | 43.12
SINAPI | 99815 | 22.3 | Limpeza de pia/ trocador com cuba inox e bancada de pedra, inclusive metais. | unid | 7 | 5.07 | 4.15 | 35.49 | 29.05 | 64.54
SINAPI | 99617 | 22.4 | Limpeza de lavatório de louça em bancada de pedra, inclusive metais. | unid | 7 | 4.25 | 1.91 | 29.75 | 13.37 | 43.12
SINAPI | 99816 | 22.5 | Limpeza de tanque ou lavatório de louça isolado, inclusive metais. | unid | 4 | 5.16 | 4.58 | 20.64 | 18.32 | 38.96
SINAPI | 99819 | 22.6 | Limpeza de bancada de pedra | m² | 12.8 | 4.2 | 11.95 | 53.76 | 152.96 | 206.72
SINAPI | 99807 | 22.7 | Limpeza de revestimento cerâmico em parede com detergente neutro e escovação manual. | m² | 354.35 | 0.44 | 1.14 | 155.91 | 403.96 | 559.87
SINAPI | 99822 | 22.8 | Limpeza de porta de madeira. | m² | 24.57 | 0.22 | 0.74 | 5.41 | 18.18 | 23.59
SINAPI | 99824 | 22.9 | Limpeza de porta de aço. | m² | 326.825 | 1.13 | 1.44 | 369.31 | 470.63 | 839.94
SINAPI | 99820 | 22.10 | Limpeza de vidros. | m² | 162.34 | 1.1 | 0.97 | 178.57 | 157.47 | 336.04
SINAPI | 99802 | 22.11 | Limpeza de piso cerâmico ou porcelanato com pano úmido. | m² | 559.19 | 1.51 | 0.48 | 844.38 | 268.41 | 1112.79
|  | Subtotal item 22.0 | [5 empty] | 2776.95 | 1717.3 | 4494.25
|  | TOTAL GERAL | [5 empty] | 845343.91 | 401357.83 | 1246701.74

## Cronograma
CRONOGRAMA FÍSICO FINANCEIRO
( X ) GLOBAL ( ) INDIVIDUAL
Obra: | E.M.E.I. Baby Pinguinho - AMPLIAÇÃO E REFORMA
Município: | Santo Antônio da Patrulha / RS |  |  | Valor Total da Obra: |  | 1246701.74
Endereço: | Rua Pedro Benjamin de Souza, nº. 176 - Bairro Bom Princípio - Santo Antônio da Patrulha-RS
Item | DISCRIMINAÇÃO DOS SERVIÇOS | Peso | Valor das Obras | MESES
|  | % | e Serviços | Mês 1 |  | Mês 2 |  | Mês 3 |  | Mês 4 |  | Mês 5 |  | Mês 6 |  | Mês 7 |  | Mês 8 |  | Mês 9 |  | Mês 10 |  | Mês 11 |  | Mês 12 |  | Mês 13 |  | Mês 14 |  | Mês 15 |  | Mês 16 |  | Mês 17 |  | Mês 18
|  |  | (R$) | % | R$ | % | R$ | % | R$ | % | R$ | % | R$ | % | R$ | % | R$ | % | R$ | % | R$ | % | R$ | % | R$ | % | R$ | % | R$ | % | R$ | % | R$ | % | R$ | % | R$ | % | R$
1.0 | SERVIÇOS PRELIMINARES | 3.9683 | 49472.75 | 40 | 19789.08 | 10 | 4947.28 | 10 | 4947.28 | 10 | 4947.28 | 10 | 4947.28 | 10 | 4947.28 | 10 | 4947.28 |  | 0 |  | 0 |  | 0 |  | 0 |  | 0 |  | 0 |  | 0 |  | 0 |  | 0 |  | 0 |  | 0 | 100 | 49472.76 | 49472.75 | -0.01
2.0 | DRENAGEM | 8.3527 | 104132.66 | 60 | 62479.6 | 40 | 41653.06 |  | 0 |  | 0 |  | 0 |  | 0 |  | 0 |  | 0 |  | 0 |  | 0 |  | 0 |  | 0 |  | 0 |  | 0 |  | 0 |  | 0 |  | 0 |  | 0 | 100 | 104132.66 | 104132.66 | 0
3.0 | INFRAESTRUTURA (AMPLIAÇÃO) | 6.1492 | 76662.11 |  | 0 | 50 | 38331.06 | 50 | 38331.05 |  | 0 |  | 0 |  | 0 |  | 0 |  | 0 |  | 0 |  | 0 |  | 0 |  | 0 |  | 0 |  | 0 |  | 0 |  | 0 |  | 0 |  | 0 | 100 | 76662.11 | 76662.11 | 0
4.0 | SUPRAESTRUTURA | 3.4209 | 42647.96 |  | 0 |  | 0 | 20 | 8529.59 | 40 | 17059.18 | 30 | 12794.39 | 10 | 4264.8 |  | 0 |  | 0 |  | 0 |  | 0 |  | 0 |  | 0 |  | 0 |  | 0 |  | 0 |  | 0 |  | 0 |  | 0 | 100 | 42647.96 | 42647.96 | 0
5.0 | IMPERMEABILIZAÇÃO | 1.4143 | 17631.94 |  | 0 |  | 0 | 55 | 9697.57 |  | 0 |  | 0 |  | 0 |  | 0 |  | 0 | 45 | 7934.37 |  | 0 |  | 0 |  | 0 |  | 0 |  | 0 |  | 0 |  | 0 |  | 0 |  | 0 | 100 | 17631.94 | 17631.94 | 0
6.0 | SISTEMA DE VEDAÇÃO VERTICAL EXTERNO / INTERNO (PAREDES) | 5.5082 | 68671.16 |  | 0 |  | 0 |  | 0 |  | 0 | 20 | 13734.23 | 20 | 13734.23 |  | 0 |  | 0 |  | 0 |  | 0 |  | 0 |  | 0 | 20 | 13734.23 | 40 | 27468.47 |  | 0 |  | 0 |  | 0 |  | 0 | 100 | 68671.16 | 68671.16 | 0
7.0 | COBERTURA | 16.3335 | 203630.2 |  | 0 |  | 0 |  | 0 |  | 0 |  | 0 |  | 0 | 10 | 20363.02 | 30 | 61089.06 | 20 | 40726.03 | 20 | 40726.03 | 10 | 20363.02 | 10 | 20363.02 |  | 0 |  | 0 |  | 0 |  | 0 |  | 0 |  | 0 | 100 | 203630.18 | 203630.2 | 0.02
8.0 | PAVIMENTAÇÃO (PISO INTERNOS E EXTERNOS) | 17.1857 | 214254.76 |  | 0 |  | 0 |  | 0 |  | 0 |  | 0 | 15 | 32138.21 | 15 | 32138.21 |  | 0 |  | 0 |  | 0 | 20 | 42850.94 | 10 | 21425.48 | 10 | 21425.48 |  | 0 | 20 | 42850.95 | 10 | 21425.48 |  | 0 |  | 0 | 100 | 214254.75 | 214254.76 | 0.01
9.0 | REVESTIMENTOS INTERNOS E EXTERNOS | 7.245 | 90324 |  | 0 |  | 0 |  | 0 |  | 0 |  | 0 |  | 0 | 20 | 18064.8 |  | 0 |  | 0 |  | 0 |  | 0 | 30 | 27097.2 | 30 | 27097.19 |  | 0 |  | 0 | 20 | 18064.8 |  | 0 |  | 0 | 100 | 90323.99 | 90324 | 0.01
10.0 | SOLEIRAS, PEITORIS, RODAPÉS E BANCADAS | 1.5646 | 19506.39 |  | 0 |  | 0 |  | 0 |  | 0 |  | 0 |  | 0 |  | 0 |  | 0 |  | 0 |  | 0 |  | 0 |  | 0 | 20 | 3901.28 | 80 | 15605.11 |  | 0 |  | 0 |  | 0 |  | 0 | 100 | 19506.39 | 19506.39 | 0
11.0 | ESQUADRIAS | 6.8878 | 85870.03 |  | 0 |  | 0 |  | 0 |  | 0 |  | 0 |  | 0 |  | 0 |  | 0 |  | 0 |  | 0 |  | 0 |  | 0 | 20 | 17174.01 | 40 | 34348.01 | 40 | 34348.01 |  | 0 |  | 0 |  | 0 | 100 | 85870.03 | 85870.03 | 0
12.0 | VIDROS | 1.5741 | 19624.08 |  | 0 |  | 0 |  | 0 |  | 0 |  | 0 |  | 0 |  | 0 |  | 0 |  | 0 |  | 0 |  | 0 |  | 0 |  | 0 |  | 0 |  | 0 | 50 | 9812.04 | 50 | 9812.04 |  | 0 | 100 | 19624.08 | 19624.08 | 0
13.0 | INSTALAÇÕES HIDRÁULICAS | 0.96784 | 12066.04 |  | 0 |  | 0 |  | 0 | 50 | 6033.01 | 20 | 2413.21 | 30 | 3619.81 |  | 0 |  | 0 |  | 0 |  | 0 |  | 0 |  | 0 |  | 0 |  | 0 |  | 0 |  | 0 |  | 0 |  | 0 | 100 | 12066.03 | 12066.04 | 0.01
14.0 | LOUÇAS E METAIS | 1.0188 | 12701.86 |  | 0 |  | 0 |  | 0 |  | 0 |  | 0 |  | 0 |  | 0 |  | 0 |  | 0 |  | 0 |  | 0 |  | 0 |  | 0 |  | 0 |  | 0 |  | 0 | 30 | 3810.55 | 70 | 8891.3 | 100 | 12701.85 | 12701.86 | 0.01
15.0 | INSTALAÇÕES SANIÁRIAS | 1.2307 | 15342.98 |  | 0 |  | 0 |  | 0 | 50 | 7671.49 | 50 | 7671.49 |  | 0 |  | 0 |  | 0 |  | 0 |  | 0 |  | 0 |  | 0 |  | 0 |  | 0 |  | 0 |  | 0 |  | 0 |  | 0 | 100 | 15342.98 | 15342.98 | 0
16.0 | INSTALAÇÕES PLUVIAIS | 1.896 | 23636.95 |  | 0 |  | 0 |  | 0 | 50 | 11818.48 | 30 | 7091.09 | 20 | 4727.39 |  | 0 |  | 0 |  | 0 |  | 0 |  | 0 |  | 0 |  | 0 |  | 0 |  | 0 |  | 0 |  | 0 |  | 0 | 100 | 23636.96 | 23636.95 | -0.01
17.0 | INSTALAÇÕES ELÉTRICAS (380/220) | 4.8802 | 60841.45 |  | 0 |  | 0 |  | 0 |  | 0 |  | 0 | 20 | 12168.29 |  | 0 | 20 | 12168.29 | 20 | 12168.29 | 40 | 24336.57 |  | 0 |  | 0 |  | 0 |  | 0 |  | 0 |  | 0 |  | 0 |  | 0 | 100 | 60841.44 | 60841.45 | 0.01
18.0 | INSTALAÇÕES DE TELECOMUNICAÇÃO | 0.16196 | 2019.22 |  | 0 |  | 0 |  | 0 |  | 0 |  | 0 |  | 0 |  | 0 |  | 0 | 70 | 1413.45 | 30 | 605.76 |  | 0 |  | 0 |  | 0 |  | 0 |  | 0 |  | 0 |  | 0 |  | 0 | 100 | 2019.21 | 2019.22 | 0.01
19.0 | CENTRAL DE GLP | 0.3524 | 4393.38 |  | 0 |  | 0 |  | 0 |  | 0 |  | 0 | 100 | 4393.38 |  | 0 |  | 0 |  | 0 |  | 0 |  | 0 |  | 0 |  | 0 |  | 0 |  | 0 |  | 0 |  | 0 |  | 0 | 100 | 4393.38 | 4393.38 | 0
20.0 | ACESSIBILIDADE | 3.9079 | 48719.88 |  | 0 |  | 0 |  | 0 |  | 0 |  | 0 |  | 0 |  | 0 |  | 0 |  | 0 |  | 0 |  | 0 |  | 0 |  | 0 |  | 0 |  | 0 |  | 0 | 30 | 14615.96 | 70 | 34103.92 | 100 | 48719.88 | 48719.88 | 0
21.0 | PINTURA |  | 70057.69 |  | 0 |  | 0 |  | 0 |  | 0 |  | 0 |  | 0 |  | 0 |  | 0 |  | 0 |  | 0 |  | 0 |  | 0 |  | 0 |  | 0 |  | 0 | 50 | 35028.84 | 50 | 35028.85 |  | 0 | 100 | 70057.69 | 70057.69 | 0
22.0 | SERVIÇOS FINAIS | 0.36049 | 4494.25 |  | 0 |  | 0 |  | 0 |  | 0 |  | 0 |  | 0 |  | 0 |  | 0 |  | 0 |  | 0 |  | 0 |  | 0 |  | 0 |  | 0 |  | 0 |  | 0 |  | 0 | 100 | 4494.25 | 100 | 4494.25 | 4494.25 | 0
TOTAL | SIMPLES |  |  | 6.599% | 82268.68 | 6.812% | 84931.4 | 4.933% | 61505.49 | 3.812% | 47529.44 | 3.902% | 48651.69 | 6.416% | 79993.39 | 6.057% | 75513.31 | 5.876% | 73257.35 | 4.993% | 62242.14 | 5.267% | 65668.36 | 5.07% | 63213.96 | 5.525% | 68885.7 | 6.684% | 83332.19 | 6.21% | 77421.59 | 6.192% | 77198.96 | 6.764% | 84331.16 | 5.075% | 63267.4 | 3.809% | 47489.47
| ACUMULADO | 94.3806 | 1246701.74 | 6.599% | 82268.68 | 13.41% | 167200.08 | 18.34% | 228705.57 | 22.16% | 276235.01 | 26.06% | 324886.7 | 32.48% | 404880.09 | 38.53% | 480393.4 | 44.41% | 553650.75 | 49.4% | 615892.89 | 54.67% | 681561.25 | 59.74% | 744775.21 | 65.27% | 813660.91 | 71.95% | 896993.1 | 78.16% | 974414.69 | 84.35% | 1051613.65 | 91.12% | 1135944.81 | 96.19% | 1199212.21 | 100% | 1246701.68 |  | 1246701.68 | 1246701.74 | 0.06